## Sheet1
德阳市罗江区宝峰山农文旅提升建设项目--混凝土、钢筋、模板、砖砌体、抹灰劳务分包 —报价清单
工程名称 | 德阳市罗江区宝峰山农文旅提升建设项目 |  | 评审方式 |  | 经评审的最低价法 |  |  | 1、单价、总价保留均两位小数； 2、若投标单位无法开具≧3%的增值税专用发票，增值税附加税费差部分将计入不含税进入评标。结算时也按此方法将附加税费差额补足。
施工地点 | 罗江
序号 | 项目名称 | 特征描述及技术参数说明 | 单位 | 工程量 | 招标控制价 不含税 （元） | 投标单价 不含税 （元） | 投标单价 含税 （元） | 工期、质量、安全等管理要求 | 备注
1 | M5干混砂浆砌砖基础 | 1.砖品种、规格、强度等级：Mu10页岩实心砖 2.墙体类型：砖墙 3.砂浆强度等级、配合比：M5干混砌筑砂浆 | m3 | 52.96 | 233.01 |  |  | 1、工期：120天。 2、质量：满足设计及相关规范。 3、安全：必须遵守国家和行业关于安全生产的规定。 4、本项目劳务分包、场内转运、用具等均由中标人承担。 5、现场管理要求：施工时必须无条件服从甲方现场管理人员的指挥和安排。依公司计量小组现场收方量为结算依据，具体见合同细则要求。中标单位领取中标通知书后一周内必须提供施工方䅁。 6、中标单位进场前民工购买建筑意外保险到质安科报备后再进场，注意施工过程中道路安全隐患。
2 | M5干混砌筑砂浆砌实心砖墙 | 1.砖品种、规格、强度等级：Mu10页岩实心砖 2.墙体类型：砖墙 3.砂浆强度等级、配合比：M5干混砌筑砂浆 | m3 | 13.36 | 233.01
3 | 垫层 | 1.混凝土种类 ：商品混凝土 2.混凝土强度等级：C15 3.其它：投标人应充分考虑 满足招标文件、《技术标准 及要求》、满足图纸、规范 、合同的要求 | m3 | 20.03 | 97.09
4 | 独立基础 | 1.混凝土种类 ：商品混凝土 2.混凝土强度等级：C30 3.混凝土拌合料要求：满足设计并符合规范要 | m3 | 73.66 | 48.54 |  |  |  | 泵车、转运由发包人提供，其余的工、器、具均由中标人承担。
5 | 筏板基础 电梯基坑底板 | 1.混凝土种类 ：商品混凝土 2.混凝土强度等级：C30 3.混凝土拌合料要求：满足设计并符合规范要求 | m3 | 1.56 | 48.54
6 | 矩形柱 | 1.混凝土种类 ：商品混凝土 2.混凝土强度等级：C30 3.混凝土拌合料要求：满足设计并符合规范 | m3 | 5 | 48.54 |  |  |  | 泵车、转运由发包人提供，其余的工、器、具均由中标人承担。
7 | 构造柱 C25 | 1.混凝土种类 ：商品混凝土 2.混凝土强度等级：C25 3.混凝土拌合料要求：满足设计并符合规范要求 | m3 | 6.27 | 233.01
8 | 圆形柱 钢柱柱脚 | 1.混凝土种类 ：商品混凝土 2.混凝土强度等级：C30 3.混凝土拌合料要求：满足设计并符合规范要求 | m3 | 95.53 | 48.54
9 | 基础梁 | 1.混凝土种类 ：商品混凝土 2.混凝土强度等级：C30 3.混凝土拌合料要求：满足设计并符合规范 | m3 | 86.22 | 48.54
10 | C20砼线条等 | 1.混凝土种类 ：商品混凝土 2.混凝土强度等级：C20 3.混凝土拌合料要求：满足设计并符合规范要求 | m3 | 59.59 | 48.54
11 | 圈梁 卫生间翻边 | 1.混凝土种类 ：商品混凝土 2.混凝土强度等级：C20 3.混凝土拌合料要求：满足设计并符合规范 | m3 | 2.05 | 233.01
12 | 过梁 | 1.混凝土种类 ：商品混凝土 2.混凝土强度等级：C25 3.混凝土拌合料要求：满足设计并符合规范要求 | m3 | 1.45 | 233.01
13 | 直形墙 电梯基坑 | 1.混凝土种类 ：商品混凝土 2.混凝土强度等级：C30 3.混凝土拌合料要求：满足设计并符合规范要求 | m3 | 1.23 | 48.54 |  |  |  | 泵车、转运由发包人提供，其余的工、器、具均由中标人承担。
14 | 无梁板 楼承板混凝土 | 1.混凝土种类 ：商品混凝土 2.混凝土强度等级：C30 3.混凝土拌合料要求：满足设计 | m3 | 85.76 | 48.54 |  |  |  | 泵车、转运由发包人提供，其余的工、器、具均由中标人承担。
15 | 坡道 | 80厚C20混凝土面层留防滑槽 | m2 | 13.26 | 48.54
16 | C20零星混凝土 | 1.混凝土种类 ：商品混凝土 2.混凝土强度等级：C20 3.混凝土拌合料要求：满足设计并符合规范要求 | m3 | 8.47 | 233.01
17 | C25砼门框 | 1.混凝土种类 ：商品混凝土 2.混凝土强度等级：C25 3.混凝土拌合料要求：满足设计并符合规范要求 | m3 | 1.62 | 233.01
18 | 其他构件 填充墙与钢梁拉 | 1.部位：填充墙与钢梁拉接 2.混凝土种类：商品混凝土 3.混凝土强度等级：C20 | m3 | 3.32 | 233.01
19 | 排水沟 | 1、面层详设计说明含盖板安装 2、100厚C20细石砼,内配双向φ6.5@250钢筋（钢筋另例） 3、砂夹石回填 4、钢筋混凝土结构板 | m | 17.25 | 116.5
20 | 植筋 | 1、钢筋种类、规格：综合 2、无论植筋大小，均考虑在本综合单价中 | m | 324 | 4.85 |  |  |  | 需检测合格
21 | 现浇构件钢筋 砌体拉结筋 | 1.钢筋种类、规格:HPB300直径φ6.5 2.钢筋的除锈、连接方式、施工搭接、设计搭接综合考虑，费用包括在投标报价综合单价内，综合报价 3.钢筋连接：钢筋的连接方式投标人综合考虑 ,必须满足规范及设计要求，不论采用搭接、焊接、机械连接、植筋等方式由投标人综合考虑，所有接头、搭接用量及搭接范围内加密的箍筋工程量、套筒等均包含在综合单价中，综合报价 4.弧形等异形钢筋增加费用综合考虑在报价中； 5.其他：满足设计及相关规范要求 | t | 1.24 | 951.46 |  |  |  | 钢筋及制作由发包人提供，中标人负责钢筋安装，各种辅材，翻样提量交项目部审核后采购制作
22 | 现浇构件钢筋，HPB300 直径≤φ10 | 1.钢筋种类、规格：HPB300 直径≤φ10 2.钢筋无论采用绑扎搭接、焊接、机械连接等由投标人按设计要求及相关规范要求实施，其费用考虑在综合单价中，不再单独计量计价 | t | 5.18 | 951.46 |  |  |  | 钢筋及制作由发包人提供，中标人负责钢筋安装，各种辅材，翻样提量交项目部审核后采购制作
23 | 现浇构件钢筋，HRB400 直径φ12～14 | 1.钢筋种类、规格:现浇构 件钢筋 HRB400 直径φ12～16 2.钢筋无论采用绑扎搭接焊接、机械连接等由投标人 按设计要求及相关规范要求实施，其费用考虑在综合单价中，不再单独计量计价 | t | 16.6 | 951.46
24 | 现浇构件钢筋，HRB400 直径φ16~25 | 1.钢筋种类、规格:现浇构 件钢筋 HRB400 直径＞φ16 2.钢筋无论采用绑扎搭接、焊接、机械连接等由投标人按设计要求及相关规范要求实施，其费用考虑在综合单价中，不再单独计量计价 | t | 21.46 | 951.46 |  |  |  | 钢筋及制作由发包人提供，中标人负责钢筋安装，各种辅材，翻样提量交项目部审核后采购制作
25 | 现浇构件钢筋，HRB400 直径≤φ10 | 1.钢筋种类、规格：HRB400 直径≤φ10 2.钢筋无论采用绑扎搭接、焊接、机械连接等由投标人按设计要求及相关规范要求实施，其费用考虑在综合单价中，不再单独计量计价 | t | 5.12 | 951.46
26 | 外脚手架 | 1.脚手架类型：综合考虑 2.搭设高度：综合，见设计 3.搭设方式：综合考虑 4.脚手架材质：钢管、竹、木支架等综合 5.备注：综合单价包括各类脚手架的搭设与拆除、清理场地、挖基脚、立杆、绑扎、扣牢斜道、上下翻铺板子、挂安全网、拆除、堆放、场内外材料运输等，投标人不因脚手架材质、搭设方式、搭设类型不同而调整综合单价 6.未尽事宜满足设计及规范规定要求 建议注明脚手架搭设方式，预算按双排脚手架搭设的 | m2 | 1850 | 13.59
27 | 模板及支架（撑 ）垫层 | 1.模板类型:普通模板 2.支架材料:砖模、钢管、竹、木支架综合 3.支架材料:钢管、竹、木支架综合 4.支模高度:综合 5.本项目投标人应根据施工经验,现场实际情况并结合企业自身情况综合报价,施工中不论采用何种材料、何种支模方式其中标综合单价均不调整 6.其他:满足设计及施工验收规范 | m2 | 71.04 | 48.54 |  |  |  | 周材由发包人提供、其余的拉杆、铁丝等均由中标人承担。
28 | 异形柱 | 1.构件类型：柱，清水模板费用报价综合考虑 2.支架材料:钢管、竹、木支架综合 3.模板类型: 木模、组合钢模板、竹胶合板综合 4.支模高度:综合考虑，包含剪力墙模板超高费 5.本项目投标人应根据施工经验,现场实际情况并结合企业自身情况综合报价,施工中不论采用何种材料、何种支模方式其中标综合单价均不调整 6.其他:满足设计及施工验收规范 | m2 | 385.99 | 50.49
29 | 过梁.矩形柱.构造柱.基础梁.圈梁.基础 独立基础.电梯基坑底板.直形墙.零星砌砖 砖胎膜.其它现浇构件 填充墙与钢梁 拉结.散水、坡道.其它现浇构件模板安拆 | 1.构件类型：基础梁 2.模板类型:砖模、木模、组合钢模板、竹胶合板综合 3.支架材料:钢管、竹、木支架综合 4.支模高度:综合，梁板支模超高费用须包含在报价中 5.本项目投标人应根据施工经验,现场实际情况并结合企业自身情况综合报价,施工中不论采用何种材料、何种支模方式其中标综合单价均不调整 6.其他:满足设计及施工验收规 | m2 | 1786.4 | 48.54 |  |  |  | 钢筋及制作由发包人提供，中标人负责钢筋安装，各种辅材，翻样提量交项目部
30 | 细石混凝土楼地面 用于 无结构楼板处 | 1、100mm厚C20细石混凝土（内配Φ6.5@200单层双向钢筋）（钢筋另例）压实赶光； | m2 | 3533.25 | 12.62
31 | 细石混凝土楼地面 用于 需回填处 | a.70厚C20细石混凝土内配 单层双向A6@200钢筋,面层 按对应位置做法（钢筋另例） b.1:6水泥炉渣回填(厚度根 据平面标高调整) c.钢筋混凝土楼板。 | m2 | 247.98 | 19.42 |  |  |  | 泵车、转运由发包人提供，其余的工、器、具均由中标人承担。
32 | 屋面 | 1.DPM15水泥砂浆,最薄处20厚 2.30厚DPM15水泥砂浆保护层(满铺钢丝网,与预埋钢筋头绑牢) 3.3厚自粘聚合物改性沥青防水卷材（另列此项） 4.20厚DPM15水泥砂浆保护层 5.岩棉板保温层(厚度按节能计算1.25倍取值)（另列） 6.钢板+钢筋混凝土屋面板随打随抹光找坡,清理打凿、修补磨平(预埋Φ10钢筋头@1000*1000)）（另列此项） | m2 | 3055.72 | 43.69 |  |  |  | 泵车、转运由发包人提供，其余的工、器、具均由中标人承担。
33 | （游客接待中心）1:3水泥砂浆找平层 最薄 处15mm厚 | 找平层厚度、砂浆配合比：1:3水泥砂浆找平层 最薄处15mm厚,1%坡度坡向积水收集器 | m2 | 15.78 | 11.65
34 | 1:6水泥陶粒填充层 | 1.1:6水泥陶粒填充层 | m2 | 15.78 | 11.65
35 | 1:2.5水泥砂浆保护层 最 薄处15mm厚 | 找平层厚度、砂浆配合比：1:2.5水泥砂浆保护层/找坡层最薄处15mm厚1%坡度坡向地漏 | m2 | 15.78 | 11.65
36 | 30mm厚1:3干硬性砂浆找平层 | 找平层厚度、砂浆配合比：1:3水泥砂浆找平层 最薄处15mm厚,1%坡度坡向积水收集器 | m2 | 347.45 | 11.65
37 | 刚性层C20细石混凝土层 | 1.刚性层C20细石混凝土层(内置φ6.5冷拔丝@150网片) | m2 | 15.78 | 11.65
38 | 水泥砂浆墙面 | 1.5厚DPM20水泥砂浆罩面压光 2.13厚DPM15水泥砂浆打底找平扫毛 3.钢筋混凝土墙或砖墙基层处理、修补 | m2 | 648.36 | 13.59
39 | （智慧中心） 10厚细石混凝土找平层 | 1.找平层厚度、砂浆配合比：10厚细石混凝土找平层 | m2 | 149.78 | 11.65
40 | 25mm厚1:2.5水泥砂浆找 平层 | 找平层厚度、砂浆配合比：25mm厚1:2.5水泥砂浆找平层 | m2 | 149.78 | 11.65
41 | 30mm厚1:3干硬性砂浆找 平层 | 找平层厚度、砂浆配合比：1:3水泥砂浆找平层 最薄处15mm厚,1%坡度坡向积水收集器 | m2 | 171.65 | 11.65
42 | 水泥砂浆墙面 | 1.5厚DPM20水泥砂浆罩面压光 2.13厚DPM15水泥砂浆打底找平扫毛 3.钢筋混凝土墙或砖墙基层处理、修补 | m2 | 506.68 | 13.59
43 | （农产品展示中心）25mm厚1:2.5水泥砂浆找 平 | 1.找平层厚度、砂浆配合比：25mm厚1:2.5水泥砂浆找平层 | m2 | 69.68 | 11.65
44 | 10厚细石混凝土找平层 | 1.找平层厚度、砂浆配合比：10厚细石混凝土找平层 | m2 | 24.84 | 11.65
45 | 木地板楼面（智慧中心 | 1、25mm厚1:2.5水泥砂浆找平层 | m2 | 24.84 | 11.65
46 | 墙面一般抹灰 | 1.墙体类型：砖内墙 2.底层厚度、砂浆配合比：刷界面剂一遍 3.面层厚度、砂浆配合比：20mm厚M15干混砂浆抹面 | m2 | 146 | 13.59
47 | D号（厨房卫生间）1:3水泥砂浆找平层 最薄 | 找平层厚度、砂浆配合比：1:3水泥砂浆找平层 最薄处15mm厚,1%坡度坡向积水收集器 | m2 | 59.8 | 11.65
48 | 1:2.5水泥砂浆保护层 最 薄处15mm厚 | 找平层厚度、砂浆配合比：1:2.5水泥砂浆保护层/找坡层最薄处15mm厚1%坡度坡向地漏 | m2 | 86.12 | 11.65
49 | 30mm厚1:3干硬性砂浆找 平层 | 找平层厚度、砂浆配合比：1:3水泥砂浆找平层 最薄处15mm厚,1%坡度坡向积水收集器 | m2 | 86.12 | 116.5
50 | 刚性层C20细石混凝土层 | 1.刚性层C20细石混凝土层(内置φ6.5冷拔丝@150网片) | m2 | 0.5 | 11.65
51 | 墙面一般抹灰 | 1.墙体类型：砖内墙 2.底层厚度、砂浆配合比：刷界面剂一遍 3.面层厚度、砂浆配合比：20mm厚M15干混砂浆抹面 | m2 | 260.15 | 13.59
52 | E号（会议室）30mm厚1:3干硬性砂浆找 平层 | 找平层厚度、砂浆配合比：30mm厚1:3干硬性砂浆找平层 | m2 | 403.68 | 11.65
53 | 墙面一般抹灰 | 1.墙体类型：砖内墙 2.底层厚度、砂浆配合比：刷界面剂一遍 3.面层厚度、砂浆配合比：20mm厚M15干混砂浆抹面 | m2 | 127.83 | 13.59
54 | (景观工程)当地黄色毛石M7.5水泥砂 浆砌筑 | 1.部位：详见设计 2.材料品种、规格：当地黄色毛石长、宽、高为300~500X100~200X80~100 3.砂浆强度等级：M7.5水泥砂浆 | m3 | 15.28 | 155.34 |  |  |  | 条石、水泥、砂由发包人提供，勾缝、工、器具由中标人承担。
55 | 100厚C15混凝土垫层 | 1.混凝土种类：商品混凝土 2.混凝土强度等级：C15 3.厚度：100mm 4.混 | m3 | 13.37 | 97.09
56 | 预埋构件钢筋 HRB400 φ 10 | 1.钢材种类、规格:详设计 2.铁件尺寸:详设计 3.其他:符合设计要求及规 范规定 | t | 0.32 | 2524.27
57 | 预埋铁件 | 1.钢材种类、规格:综合考虑 2.铁件尺寸:综合考虑 3.其他:符合设计要求及规范规定 | t | 0.12 | 2524.27
58 | 420*600*150厚当地条石 | 1.碎石、混凝土垫层：另计 2.粘结材料种类：30mm厚 1：3水泥砂浆粘结层 3.面层材料品种、规格、颜色：420*600*150厚当地条石 | m2 | 30.92 | 73.78 |  |  |  | 条石、水泥、砂由发包人提供、勾缝、、工、器具由中标人承担。
59 | 400*600*150厚当地条石 | 1.碎石、混凝土垫层：另计 2.粘结材料种类：30mm厚1：3水泥砂浆粘结层 3.面层材料品种、规格、颜色：400*600*150厚当地条石 | m2 | 11.28 | 73.78
60 | (亲水平台)C30钢筋混凝土独立基础 | 1.混凝土种类：商品混凝土 2.混凝土强度等级：C30 3.混凝土拌合料要求：满足规范及设计要求 | m3 | 80.44 | 48.54
61 | 有梁板C30 | 1.混凝土种类：商品混凝土 2.混凝土强度等级：C30 3.混凝土拌合料要求：满足规范及设计要求 4.其余满足设计要求 | m3 | 144.99 | 48.54
62 | C30钢筋混凝土异形柱 | 1.混凝土种类：商品混凝土 2.混凝土强度等级：C30 3.混凝土拌合料要求：满足规范 | m3 | 64.26 | 48.54
63 | 100厚C15混凝土垫层 | 1.混凝土种类：商品混凝土 2.混凝土强度等级：C15 3.厚度：100mm | m3 | 26.77 | 97.09
64 | 现浇构件钢筋HRB400 φ现浇构件钢筋≤10 | 1.钢筋种类、规格：HRB400 φ≤10 2.钢筋连接：钢筋的连接方式投标人综合考虑，不论采用搭接、焊接、机械连接由投标人综合考虑，均包含在综合单价中，不再单独计量 3.投标人无论采用植筋、预留或预埋等方式，其发生的费用投标人综合考虑报价，结算时不作调整 4.直行、弧形钢筋制安，装配式工程墙柱、墙墙交界处其现浇部分钢筋制安均综合考虑在综合单价中 5.其它：应满足招标技术要求、满足设计及业主要求、规范、合同的要求 | t | 19.57 | 951.46
65 | 现浇构件钢筋HRB400 φ 12～14 | 1.钢筋种类、规格：HRB400 φ12～14 2.钢筋连接：钢筋的连接方式投标人综合考虑，不论采用搭接、焊接、机械连接由投标人综合考虑，均包含在综合单价中，不再单独计量 3.投标人无论采用植筋、预留或预埋等方式，其发生的费用投标人综合考虑报价，结算时不作调整 4.直行、弧形钢筋制安，装配式工程墙柱、墙墙交界处其现浇部分钢筋制安均综合考虑在综合单价中 5.其它：应满足招标技术要求、满足设计及业主要求、规范、合同的要求 | t | 2.03 | 951.46
66 | 现浇构件钢筋HRB400 φ ≥1 | .钢筋种类、规格： HRB400 φ≥16 2.钢筋连接：钢筋的连接方式投标人综合考虑，不论采用搭接、焊接、机械连接由投标人综合考虑，均包含在综合单价中，不再单独计量 3.投标人无论采用植筋、预留或预埋等方式，其发生的费用投标人综合考虑报价，结算时不作调整 4.直行、弧形钢筋制安，装配式工程墙柱、墙墙交界处其现浇部分钢筋制安均综合考虑在综合单价中 5.其它：应满足招标技术要求、满足设计及业主要求、规范、合同的要求 | t | 9.26 | 951.46
67 | 预埋铁件 | 1.钢材种类、规格:详设计 2.铁件尺寸:详设计 3.其他:符合设计要求及规范规定 | t | 0.18 | 2524.27
68 | 400X600X150厚当地条石 | 1.碎石、混凝土垫层：另计 2.粘结材料种类：30mm厚1：3水泥砂浆粘结层 3.面层材料品种、规格、颜色：420/400*600*150厚当地条石 | m2 | 107.54 | 73.78
69 | 100厚C20混凝土垫层 | 1.混凝土种类：商品混凝土 2.混凝土强度等级：C20 3.厚度：100mm | m3 | 32.44 | 97.09
70 | 现浇构件钢筋 HRB400 ≤φ10 | 1.钢筋种类、规格：HRB400 φ10 2.钢筋连接：钢筋的连接方式投标人综合考虑，不论采用搭接、焊接、机械连接由投标人综合考虑，均包含在综合单价中，不再单独计量 3.投标人无论采用植筋、预留或预埋等方式，其发生的费用投标人综合考虑报价，结算时不作调整 | t | 5.76 | 951.46
71 | M7.5水泥砂浆砌筑MU10标 砖 | 1.砖品种、规格、强度等级：MU10标准砖 2.砂浆强度等级、配合比：M7.5水泥砂浆 | m3 | 6.81 | 233.01
72 | 当地黄色毛石M7.5水泥砂 浆砌筑 | 1.部位：详见设计 2.材料品种、规格：当地黄色毛石（长、宽、高为300~500X100~200X80~10/2） 3.砂浆强度等级：M7.5水泥砂浆 | m3 | 43.63 | 155.34
73 | 150厚C15混凝土垫层 | 1.混凝土种类：商品混凝土 2.混凝土强度等级：C15 3.厚度：150mm 4.混凝 | m3 | 14.56 | 97.09
74 | M7.5水泥砂浆砌筑MU10标 砖 | 1.砖品种、规格、强度等级：MU10标准砖 2.砂浆强度等级、配合比：M7.5水泥砂浆 | m3 | 10.93 | 233.01
75 | 100厚C15混凝土垫层 | 1.混凝土种类：商品混凝土 2.混凝土强度等级：C15 3.厚度：100 | m3 | 35.24 | 97.09
76 | 预埋HRB400 φ10钢筋 | 1.钢材种类、规格:详设计 2.铁件尺寸:详设计 3.其他:符合设计要求及规范规定 | t | 0.06 | 2524.27
77 | 150厚C25 钢筋混凝土结 构层 | 1.混凝土种类：商品混凝土 2.混凝土强度等级：C25 3.混凝土拌合料要求：满足规范及设计要求 4.其余：满足设计及现行施工验收规范要求 5.混凝土的输送方式综合,相关费用投标人在投标单价中综合考虑 | m3 | 50.65 | 48.54
78 | 现浇构件钢筋HRB400 φ 10 | 1.钢筋种类、规格： HRB400 φ10 2.钢筋连接：钢筋的连接方式投标人综合考虑，不论采用搭接、焊接、机械连接由投标人综合考虑，均包含在综合单价中，不再单独计量 3.投标人无论采用植筋、预留或预埋等方式，其发生的费用投标人综合考虑报价，结算时不作调整 | t | 6.66 | 951.46
79 | (景墙组合)150厚C15混凝土垫层 | 1.混凝土种类：商品混凝土 2.混凝土强度等级：C15 3.厚度：150mm 4.混凝土的输送方式综合,相关费用投标人在投标单价中综合考虑 5.其它：满足设计及现行施工验收规范要求 | m3 | 1.82 | 97.09
80 | 100厚C15混凝土垫层 | 1.混凝土种类：商品混凝土 2.混凝土强度等级：C15 3.厚度：100mm | m3 | 1.57 | 97.09
81 | 当地灰色毛石M7.5水泥砂 浆砌筑 | 1.部位：详见设计 2.材料品种、规格：当地灰色毛石（长X宽X高为300~500X100~200X80~100） 3.砂浆强度等级：M7.5水泥砂浆 | m3 | 7.92 | 213.59
82 | C25 钢筋混凝土杯型基础 | 1.混凝土种类：商品混凝土 2.混凝土强度等级：C25 | m3 | 5.47 | 48.54
83 | C15混凝土后浇护脚 | C15混凝土后浇护脚 | m3 | 1.96 | 233.01
84 | 现浇构件钢筋 HRB300 ≤ φ10 | 1.钢筋种类、规格：HPB300 ≤φ10 2.钢筋连接：钢筋的连接方式投标人综合考虑，不论采用搭接、焊接、机械连接由投标人综合考虑，均包含在综合单价中，不再单独计量 3.投标人无论采用植筋、预留或预埋等方式，其发生的费用投标人综合考虑 | t | 0.04 | 951.46
85 | 现浇构件钢筋 HRB400 φ 12 | 1.钢筋种类、规格：HRB400 φ12 2.钢筋连接：钢筋的连接方式投标人综合考虑，不论采用搭接、焊接、机械连接由投标人综合考虑，均包含在综合单价中，不再单独计量 3.投标人无论采用植筋、预留或预埋等方式，其发生的费用投标人综合考虑报价，结算时不作调整 | t | 0.22 | 951.46
86 | ( 弧形步道)当地灰色毛石M7.5水泥砂 浆砌筑 | 1.部位：详见设计 2.材料品种、规格：当地黄色毛石（投标人综合考虑规格） 3.砂浆强度等级：M7.5水泥砂浆 | m3 | 115.64 | 213.59
87 | 100厚C20素砼垫层 | 1.混凝土种类：商品混凝土 2.混凝土强度等级：C20 3.厚度：100mm | m3 | 30.24 | 97.09
88 | 预埋铁件 | 1.钢材种类、规格:详设计 2.铁件尺寸:详设计 3.其他:符合设计要求及规范规定 | t | 0.1 | 2524.27
89 | 独立基础C30.异形柱 C30.有梁板 C30 | 1.混凝土种类：商品混凝土 2.混凝土强度等级：C30 | m3 | 10 | 48.54
90 | 现浇构件钢筋 HRB400 φ 12～16 | 1.钢筋种类、规格：HRB400 φ≤10 2.钢筋连接：钢筋的连接方式投标人综合考虑，不论采用搭接、焊接、机械连接由投标人综合考虑，均包含在综合单价中，不再单独计量 3.投标人无论采用植筋、预留或预埋等方式，其发生的费用投标人综合考虑报价，结算时不作调整 4.直行、弧形钢筋制安，装配式工程墙柱、墙墙交界处其现浇部分钢筋制安均综合考虑在综合单价中 5.其它：应满足招标技术要求、满足设计及业主要求、规范、合同的要求 | t | 1.03 | 951.46
91 | 当地灰色毛石M7.5水泥砂 浆砌筑 |  | m3 | 19.2 | 213.59
92 | 【景观工程)车行道路基 | 200厚C20砼结构层 | m2 | 1140 | 9
93 | 人行道路基 | 100厚C20砼结构层 | m2 | 3421.16 | 7
94 | 【生态停车 场】现浇构件钢筋 | 1.钢筋种类、规格：综合 2.钢筋连接：钢筋的连接方式投标人综合考虑，不论采用搭接、焊接、机械连接由投标人综合考虑，均包含在综合单价中，不再单独计量 3.投标人无论采用植筋、预留或预埋等方式，其发生的费用投标人综合考虑报价，结算时不作调整 | t | 5.11 | 951.46
95 | 混凝土路缘石 | 1.混凝土种类：商品混凝土 2.混凝土强度等级：C20 | m3 | 31.83 | 174.76
96 | 100厚C20混凝土垫层 | 1.混凝土种类：商品混凝土 2.混凝土强度等级：C20 | m3 | 9.83 | 97.09
97 | 道路及附 属工程】仰斜式路肩挡土墙 | 1.挡土墙形式：仰斜式 2.墙体材质：浆砌片石 3.砂浆等级：M7.5 | m3 | 143 | 155.34
98 | 护肩墙 | 1.部位 :路肩 2.材料品种、规格 ：片石 3.砂浆强度等级 ：M7.5 | m3 | 178 | 155.34
99 | 18cm C30水泥混凝土 | 1.混凝土等级：C30 2.厚度：18cm | m2 | 1015 | 13.59
100 | 安砌C20混凝土路缘石 | 1.材料品种：C20混凝土路缘石 2.规格 ：25X25cm | m | 2030.1 | 13.59
101 | 18cm C30水泥混凝土 | 1.混凝土等级：C30 2.厚度：18cm | m2 | 2809.6 | 13.59
102 | 安砌C20混凝土路缘石 | 1.材料品种：C20混凝土路缘石 2.规格 ：25X25cm | m | 2247.7 | 13.59
103 | 仰斜式路肩挡土墙 | 1.挡土墙形式：仰斜式 2.墙体材质：C20毛石混凝土 3.0.5m厚砂砾石反滤层、上下设置0.5米厚的黏土隔水层 5.每隔10-15米设置沥青麻絮沉降缝 6.泄水孔为PVCφ100 7.其它：满足设计和规范要求 | m3 | 953.2 | 63.11
104 | 护肩墙 | 1.挡土墙形式：仰斜式 2.墙体材质：浆砌片石 3.砂浆等级：M7.5 | m3 | 30 | 155.34
105 | 安砌C20混凝土路缘石 | 1.材料品种：C20混凝土路缘石 2.规格 ：25X25cm | m | 41.65 | 17.48
106 | 挡墙模板 | 构件类型 | m2 | 1206.3 | 53.4
107 | 【景观给排)雨水口 | 1.雨水篦子及圈口材质、型号、规格：5厚30宽304不锈钢格栅雨篦子 2.基础、垫层：材料品种、厚度：100厚C15混凝土垫层 3.砂浆强度等级、砌体材料：M7.5水泥砂浆砌筑 4.抹面：20厚1：:25水泥砂浆抹面 5.其他:投标人应充分考虑满足招标文件、《技术标准及要求》、满足规范、合同的要求 | 座 | 26 | 155.34
108 | 给水阀门井（砖砌） | 1.阀门井材质、型号、规格：M7.5水泥砂浆砌筑 2.基础、垫层：材料品种、厚度：100厚C15混凝土垫层 3.抹面：20厚1：:25水泥砂浆抹面 4.井盖：高分子井盖 φ700 5.其他:投标人应充分考虑满足招标文件、《技术标准及要求》、满足规范、合同的要求 | 座 | 2 | 155.34
109 | 沉砂池检修口 | 1.名称：沉砂池检修口 2.基础、垫层：材料品种、厚度：100厚C15混凝土垫层 3.抹面：20厚1：:25水泥砂浆抹面 3.垫层厚度、材料品种、强度：砼C15厚100mm 4.定型井名称、图号：做法详图集SS-4.04 | 座 | 2 | 271.84
110 | 水放空阀门井 | 1.阀门井材质、型号、规格：M7.5水泥砂浆砌筑 2.基础、垫层：材料品种、厚度：100厚C15混凝土垫层 3.抹面：20厚1：:25水泥砂浆抹面 4.井盖：高分子井盖 φ700 5.其他:投标人应充分考虑满足招标文件、《技术标准及要求》、满足规范 | 座 | 1 | 271.84
111 | 绿化浇灌取水口 | 1.名称:全铜带锁水龙头DN15 2.规格:DN15 3.基础、垫层：材料品种、厚度：100厚C15混凝土垫层 4.抹面：20厚1：:25水泥砂浆抹面 5.各类连接方式所需的主材、辅材综合考虑 6.其他:投标人应充分考虑满足招标文件、《技术标准及要求》、满足规范、合同要求 | 个 | 16 | 155.34
112 | 排水沟 | 1.断面尺寸：500*500 2.基础、垫层：材料品种、厚度：100厚C15混凝土垫层 3.砂浆强度等级、砌体材料：M7.5水泥砂浆砌筑 4.抹面：20厚1：:25水泥砂浆抹面 5.盖板材质、规格：300*300*50厚芝麻灰花岗石烧面沟盖板（计入景观铺装） 6.其他:投标人应充分考虑满足招标文件、《技术标准及要求》、满足规范、合同要求 | m | 471.06 | 87.38
113 | 阀门井 | 1.阀门井材质、型号、规格：C25钢筋混凝土 2.基础、垫层：材料品种、厚度：100厚C15混凝土垫层 3井盖：轻型井盖 φ700 4.模板包含在综合单价 5.参考图集：05S502--P89 6.其他:投标人应充分考虑满足招标文件、《技术标准及要求》 | 座 | 2 | 271.84
114 | 圆柱模板制作 | 直经1000大高1.7米圆柱模板制作 | 座 | 61 | 97.09
115 | (清单外新增量）仰斜式挡土墙 | 1.挡土墙形式：仰斜式 2.墙体材质：C20毛石混凝土毛石掺入不大于总量30%。 3.0.5m厚砂砾石反滤层、上下设置0.5米厚的黏土隔水层 5.每隔10-15米设置沥青麻絮沉降缝 6.泄水孔为PVCφ100 7.其它：满足设计和规范要求 | m3 | 1950 | 63.11
116 | 挡土墙模板 | 1.模板类型:普通模板 2.支架材料:砖模、钢管、竹、木支架综合 3.支架材料:钢管、竹、木支架综合 4.支模高度:综合 5.本项目投标人应根据施工经验,现场实际情况并结合企业自身情况综合报价,施工中不论采用何种材料、何种支模方式其中标综合单价均不调整 6.其他:满足设计及施工验收规范 | m2 | 1550 | 48.54
117 | 盖板涵洞100厚C20混凝土垫层 | 1.混凝土种类：商品混凝土2.混凝土强度等级：C20 | m3 | 22 | 97.09
118 | 涵洞 | 1.钢筋种类、规格：HRB400 φ12~20.钢筋连接：钢筋的连接方式投标人综合考虑，不论采用搭接、焊接、机械连接由投标人综合考虑，均包含在综合单价中，不再单独计量 | t | 30.48 | 951.46
119 | 涵洞 | 1.模板类型:普通模板 2.支架材料:砖模、钢管、竹、木支架综合 3.支架材料:钢管、竹、木支架综合 4.支模高度:综合 5.本项目投标人应根据施工经验,现场实际情况并结合企业自身情况综合报价,施工中不论采用何种材料、何种支模方式其中标综合单价均不调整 6.其他:满足设计及施工验收规范 | m2 | 1459 | 48.54
200 | 涵洞 | 1.混凝土种类：商品混凝土2.混凝土强度等级：c30 | m3 | 250 | 48.54
201 | 块石护肩墙、挡墙 | 1.部位 :路肩 2.材料品种、规格 ：片石或块石 3.砂浆强度等级 ：M7.5 | m3 | 500 | 155.34
| 招标控制总价（元）不含税 |  | 1375745.48 元（不含税)
| 投标总价（元）不含税 |  | 元 |  |  |  |  | 投标单位： （盖单位章）
| 投标总价（元）含税 |  | 元 |  |  |  |  | 投标报价所含增值税专用发票税率 %
备注： 一、付款方式： 按月进度支付已完工程量的80%；完成总工程量的100%并经竣工验收合格后支付至实际完成工程量的90%；完成竣工结算后支付至结算金额的95%；剩余工程款（含3%质保金）在质保期满后30日内付清，质保期为六个月（以甲方组织验收合格日次日起算，无任何质量缺陷）其中竣工验收合格时间是指甲方能自行验收的项目以甲方验收合格时间为准，甲方无法自行验收的项目以建设单位组织的竣工验收合格时间为准。 二、履约保证金：中标后，应缴纳中标金额10%的履约保证金，缴纳方式采用转账式缴纳； 三、工期： 1.乙方必须在甲方要求的合同工期内完成施工； 2.若因甲方原因造成的工期延误，由甲方顺延工期； 3.乙方必须按甲方的施工工期内完成，由乙方全权负责因工期延误导致的损失，因乙方原因每延期一天，将罚款1000元/天； 四、要求： 1.投标人在施工过程中，严格按照规范施工。 五、中标人的投标单价作为结算单价，工程量按清单计算规则现场实际收方为准。 六、投标人在填投标报价时应填写含增值税专用发票税率。