## Sheet1
罗江区滨河路沿线健康骑游道项目--集装式增压泵房采购-清单
投标单位： （盖公章）
序号 | 材料名称 | 规格型号 | 单位 | 数量 | 招标单价 （不含税）（元） | 投标单价 （不含税）（元） | 投标单价 （含税）（元） | 供货时间 | 备注
1 | 泵房供水改造 | 1.立式多级全不锈钢泵 CDLF20-6 台 2（Q=20m3/h,H=68m，N=7.5kw） 2 .304不锈钢无负压罐 600*1300 台 1（厚度≥3mm） 3. 304不锈钢进出水管路 DN100 套 1 4 .304不锈钢止回阀 DN65 台 2 5. 304不锈钢蝶阀 DN65 台 4 6.压力表 标配 套 2 7.丹弗斯压力变送器 标配 套 1 8.智能控制柜 600*350*1200 套 1（ABB变频器、西门子PLC及10寸触摸面板、手机无线远程智能控制系统（或GPRS远程监控系统）、304不锈钢柜体、正泰元器件，含散热通风功能） 9.304不锈钢大板材货巧克力板材集装式泵房 3000*2500*2500 套 1 10.泵房内含通风散热系统 套 1 11.泵房内装饰装修（设备间吊顶，设备四周的装饰及设备间照明（LED灯）等） 套 1 12.泵房门禁设备 套 1 13.泵房操作挂牌（常开常闭阀门及泵房管理操作手册等挂牌设施设备） 套 1 14.泵房预留进出水DN100长度30cm 套 1 15.小型气压罐19L-1.0mpa(夜间小流量不启动泵) 套 1 16.本设备为1套成套设备，仅需连接进出水管路即可通水调试使用(具体特征构件参数详设计图纸及附件) | 套 | 1 | 97345.13 |  |  | 2022.4.15 | 1.土建由发包方承担 。 2.中标单位承担安装泵房内全部内容，调试工作，质保期一年。投标人需到现场进行踏勘。
招标控制总价（不含税） |  | 97345.13元 | [5 empty] | 评标中标方式 | 经评审的最低价法
投标总价（不含税） |  | 元
投标总价（含税） |  | 元 | [5 empty] | 投标报价所含增值税专用发票税率 %
工期、质量、安全等管理要求：1.价格(固定单价）含材料、运输、安装及税金等费用；2.按要求提供产品合格证及检验报告；3、具体数量以满足长度（米数）的重量为准；4、付款方式：供货安装完成提供合法足额增值税专用发票后支付至实际供货总金额的80%，调试完成检验合格支付至实际供货量金额的97%，剩余3%一年后无质量问题无息退还；5.中标单位接到中标通知后积极做好进场施工准备，按甲方通知时间进场，现场工期3天，具体见合同细则要求。质量要求：满足设计和相关规范要求，没有达到要求一律不予验收、计量、支付进度款等；现场管理要求：施工时必须无条件服从甲方现场管理人员的指挥和安排，在施工期间乙方管理人员全天在岗（合同载明人员）。依公司计量小组现场收方量为结算依据，具体见合同细则要求。