## Sheet1
汉江新材料围墙工程及金山国家级军民融合特色小镇产业园项目标准厂房（二标段二期）项目 -围墙劳务分包—清单
工程名称 | 汉江新材料围墙工程、金山国家级军民融合特色小镇产业园项目标准厂房（二标段二期）项目 |  |  | 评审方式 |  | 经评审的最低价法 |  |  | 1、单价、总价保留均两位小数； 2、若投标单位无法开具≧3%的增值税专用发票，增值税附加税费差部分将计入不含税进入评标。结算时也按此方法将附加税费差额补足。
施工地点 | 金山 |  |  | 投标单位名称： （盖单位章）
序号 | 所属工程 | 项目名称 | 特征描述及技术参数说明 | 单位 | 工程量 | 招标控制价 不含税 （元） | 投标单价 不含税 （元） | 投标单价 含税 （元） | 工期、质量、安全等管理要求 | 备注
1 | 金山国家级军民融合特色小镇产业园项目标准厂房（二标段二期）项目 | 浇筑围墙基础垫层 | 基础垫层宽800mm，厚150mm，长约120m；采用商混，转运自行负责 | m3 | 20 | 37.5 |  |  | 工期、质量、安全等管理要求： 1、按甲方提供场地进场，乙方投标时须踏勘现场，因本工程施工地点在标准厂房二标段一期工地旁，材料须在甲方指定堆放地点进行转运。 2、按照国家相关验收规范及行业规范、图纸要求进行施工，没有达到要求的一律不予验收，正式施工工期30天。 3、施工工具、辅材、操作架（必须满足安全要求）由乙方自行考虑。 4、施工时对现场成品有保护措施，如有损坏不但要恢复还要进行处罚。 5、中标单位进场前先到公司安全科签订合同方能进场施工，施工时注意基坑、临边作业安全，架上作业必须佩戴安全带并正确使用，施工前配合在中建7局项目部进行安全技术交底。 6、施工时必须无条件服从现场管理人员的指挥和安排，乙方严格按照项目部安全、技术交底实施。
2 |  | 砌筑砖墙 | 1、垫层上砌筑放脚两层50、两层37、24墙高2.56m，按图纸要求设置构造柱，构造柱砼浇筑的方量计入砖墙（商混）；2、其中70m围墙需在地面标高以上0.8m高处预留17处1.75m*2.6m铁花栏杆位置；3、使用M5水泥砂浆、页岩标砖砌筑，零星自拌，每次使用超过8m³时采用商砼站湿拌砂浆，要求砂浆饱满，灰缝均匀。 4、禁止使用砂浆王等外加剂降低砌筑砂浆强度。 5、乙方工作内容含砖发水养护，配合线管预埋，场内材料转运（含机械、机具），施工脚手架材料租赁、搭设由乙方自行负责。 6、围墙做法详见施工图。 | m3 | 68 | 204.25
3 |  | 构造柱钢筋绑扎 | 按图纸要求绑扎并安装构造柱钢筋，含拉筋；钢筋运至现场，场内转运自行负责 | t | 0.6 | 1270
4 |  | 构造柱模板 | 木方、模板、钢管、扣件、铁钉、电源及工器具自备，按规范及图纸制安 | m2 | 62 | 58
5 |  | 围墙抹灰 | 抹灰2遍成活，总厚度1.5-2cm，要求垂直度标准达到垂3mm平4mm，采用商砼站湿拌砂浆，场内自行转运。 | m2 | 539 | 10
1 | 汉江新材料围墙工程 | C20垫层砼浇筑（含支模） | 1、尺寸：300mm（高）*700mm（宽），含垫层模板支模300mm高。 2、场内材料转运由乙方自行负责（含机械）。 | m³ | 180 | 61.75 |  |  | 工期、质量、安全等管理要求： 1、按甲方提供场地进场，乙方投标时须踏勘现场，因本工程施工地点在中建七局场地范围内，材料须在甲方指定堆放地点进行转运。 2、按照国家相关验收规范及行业规范、图纸要求进行施工，没有达到要求的一律不予验收，正式施工工期30天。 3、施工工具、辅材、操作架（必须满足安全要求）由乙方自行考虑。 4、施工时对现场成品有保护措施，如有损坏不但要恢复还要进行处罚。 5、中标单位进场前先到公司安全科签订合同方能进场施工，施工时注意基坑、临边作业安全，架上作业必须佩戴安全带并正确使用，施工前配合在中建7局项目部进行安全技术交底。 6、施工时必须无条件服从现场管理人员的指挥和安排，乙方严格按照项目部安全、技术交底实施。
2 |  | 围墙砖砌筑 | 1、施工内容：正负零以下页岩实心砖砌筑，正负零以上页岩多孔砖砌筑。 2、使用M5水泥砂浆砌筑，零星自拌，每次使用超过8m³时采用商砼站湿拌砂浆，要求砂浆饱满，灰缝均匀。 3、禁止使用砂浆王等外加剂降低砌筑砂浆强度。 4、乙方工作内容含砖发水养护，配合线管预埋，场内材料转运（含机械、机具），施工脚手架材料租赁、搭设由乙方自行负责。 5、围墙做法详见施工图，每隔37米设置伸缩断缝，缝宽2cm，插入聚苯挤塑板。包含柱头等所有内容。 | m³ | 615 | 204.25
3 |  | 围墙压顶砼浇筑（含支模） | 1、C20砼压顶支模浇筑，做法详见施工图，要求振捣密实，表观合格。 2、场内材料转运由乙方自行负责（含机械）。 | m³ | 50 | 247
4 |  | 围墙砖抹灰 | 1、页岩实心砖、空心砖水泥砂浆抹灰，抹灰2遍，总厚度1.5-2cm，要求垂直度标准达到垂3mm平4mm，采用商砼站湿拌砂浆。 | ㎡ | 4150 | 9.5
|  | 招标控制总价（元）不含税 |  | 212890.75元
|  | 投标总价（元）不含税 |  | 元 |  |  |  |  | 投标单位： （盖单位章）
|  | 投标总价（元）含税 |  | 元 |  |  |  |  | 投标报价所含增值税专用发票税率 %
备注： 一、付款方式： 按月进度支付已完工程量的80%；完成总工程量的100%并经竣工验收合格后支付至实际完成工程量的90%；完成竣工结算后支付至结算金额的95%；剩余工程款（含3%质保金）在质保期满后30日内付清，质保期为六个月（以甲方组织验收合格日次日起算，无任何质量缺陷）其中竣工验收合格时间是指甲方能自行验收的项目以甲方验收合格时间为准，甲方无法自行验收的项目以建设单位组织的竣工验收合格时间为准。 二、履约保证金：中标后，应缴纳中标金额10%的履约保证金，缴纳方式采用转账式缴纳； 三、开标时间：2022年6月22日10：30 四、工期： 1.乙方必须在甲方要求的合同工期内完成施工； 2.若因甲方原因造成的工期延误，由甲方顺延工期； 3.乙方必须按甲方的施工工期内完成，由乙方全权负责因工期延误导致的损失，因乙方原因每延期一天，将罚款1000元/天； 五、要求： 1.投标人在施工过程中，严格按照规范施工。 六、低价法中标。 七、中标人的投标单价作为结算单价，工程量按清单计算规则现场实际收方为准。 八、投标人在填投标报价时应填写含增值税专用发票税率。