## Sheet1
罗江区政务中心维修改造工程--装修劳务—招标清单
工程名称 | 罗江区政务中心维修改造工程 |  |  | 评审方式 |  | 经评审的最低价法
施工地点 | 区政务中心 |  |  | 投标单位名称： （盖单位章）
序号 | 楼栋 | 项目名称 | 特征描述及技术参数说明 | 单位 | 工程量 | 招标控制价 不含税 （元） | 投标单价 不含税 （元） | 投标单价 含税价 （元） | 工期、质量、安全等管理要求 | 备注
1 | 政务中心主楼 | 乳胶漆翻新 | 1.基层类型：抹灰层 2.腻子种类：石膏粉腻子 3、清除至基层抹灰面 4.刮腻子遍数及要求 ：两遍，满刮腻子2-3mm厚，找平，磨光 ；基层处理，修补，砂纸打磨 5.油漆品种、刷漆遍数：白色乳胶漆一底两面 6.铲除原乳胶漆墙面 | ㎡ | 1200 | 20 |  |  | 1、按甲方提供场地进场，乙方投标时须踏勘现场，打扫出来的建筑垃圾等转运到甲方指定地点。 2、材料规格、型号等必须达到工程量清单要求，没有达到的一律不予验收。 3、施工中的水、电、施工工具乙方自行考虑。 4、施工时注意临边作业安全，在临边位置1m以外位置施工作业，现场热熔卷材的机具及燃料装置必须安全可靠，妥善保管，不得暴晒和接触烟火，搬运材料注意堆码高度和搬用过程中的安全隐患，铲除时注意高空坠物伤人。 5、施工时必须无条件服从现场管理人员的指挥和安排，乙方提供施工方案报甲方审查后按施工方案实施。 6、中标单位进场前先到公司安全科签订安全合同方能进场施工，并购买保险在公司安全科备案。 7、质保期1年。 8、计划进场时间2022年8月25日。 9、工完场清。 | 1、上下转运、架体自行考虑（架体需符合规范要求）。 2、施工中所用的所有器具中标单位自行准备。 3、包工包料
|  | 卫生间砂浆找平 | 1.找平层厚度、砂浆配合比:20mm-30mm混砂浆找平 2、自拌砂浆 2.部位：卫生间 | m2 | 650 | 19 |  |  |  | 1、所有材料上下转运自行考虑。 2、施工中所用的所有器具中标单位自行准备。 3、主材甲供。
|  | JS-Ⅱ防水涂膜 | 1.防水膜品种：JS-Ⅱ防水 2.涂膜厚度：1.5或2mm 3.反边高度：卫生间、盥洗间和预进间防水层在地漏,阴阳角,穿板竖管等部位局部增设加强层,宽度250;防水层沿四周墙面上翻；卫生间防水层上翻1200.门口外延500,两侧延展200。 4.部位：卫生间 | m2 | 650 | 8 |  |  |  | 1、所有材料上下转运自行考虑。 2、施工中所用的所有器具中标单位自行准备。 3、主材甲供。
|  | 防滑地砖300*300*9 | 1.垫层、结合层材料种类、厚度：20厚1：2干硬性水泥砂浆粘合层，上洒2厚干水泥并洒清水适量 2.面层材料品种、规格、颜色：防滑地砖 300*300*9 3.嵌缝材料种类：勾缝剂 4.部位：卫生间 | m2 | 650 | 40 |  |  |  | 1、所有材料上下转运自行考虑。 2、施工中所用的所有器具中标单位自行准备。 3、主材甲供。
2 | 政务中心食堂 | 乳胶漆翻新 | 1.基层类型：抹灰层 2.腻子种类：石膏粉腻子 3、清除至基层抹灰面 4.刮腻子遍数及要求 ：两遍，满刮腻子2-3mm厚，找平，磨光 ；基层处理，修补，砂纸打磨 5.油漆品种、刷漆遍数：白色乳胶漆一底两面 6.铲除原乳胶漆墙面 | ㎡ | 1300 | 20 |  |  |  | 1、材料上下转运、架体自行考虑（架体需符合规范要求）。 2、施工中所用的所有器具中标单位自行准备。 3、包工包料
3 | 档案馆 | 乳胶漆翻新 | 1.基层类型：抹灰层 2.腻子种类：石膏粉腻子 3、清除至基层抹灰面 4.刮腻子遍数及要求 ：两遍，满刮腻子2-3mm厚，找平，磨光 ；基层处理，修补，砂纸打磨 5.油漆品种、刷漆遍数：白色乳胶漆一底两面 6.铲除原乳胶漆墙面 | ㎡ | 150 | 20 |  |  |  | 1、材料上下转运、架体自行考虑（架体需符合规范要求）。 2、施工中所用的所有器具中标单位自行准备。 3、包工包料
4 | 食堂雅间 | 750*1500*10大理石地砖铺贴 | 1.垫层、结合层材料种类、厚度：20厚1：2干硬性水泥砂浆粘合层，上洒2厚干水泥并洒清水适量 2.面层材料品种、规格、颜色：750*1500*10大理石地砖 3.嵌缝材料种类：勾缝剂 | ㎡ | 150 | 40 |  |  |  | 1、含窗台、门槛石、踢脚线； 2、砂浆及石材由甲方提供，砂浆搅拌、转运、铺贴等均由中标单位负责。
|  | 400*400*10仿石材瓷砖卫生间地砖 | 1.垫层、结合层材料种类、厚度：20厚1：2干硬性水泥砂浆粘合层，上洒2厚干水泥并洒清水适量 2.面层材料品种、规格、颜色：400*400*10仿石材瓷砖 3.嵌缝材料种类：勾缝剂 | ㎡ | 3 | 40 |  |  |  | 1、材料转运自行考虑。 2、施工中所用的所有器具中标单位自行准备。 3、砂浆及块料由甲方提供，砂浆搅拌、转运、铺贴等均由中标单位负责。
|  | 600*1200*10仿石材瓷砖卫生间墙砖 | 1.垫层、结合层材料种类、厚度：20厚1：2干硬性水泥砂浆粘合层，上洒2厚干水泥并洒清水适量 2.面层材料品种、规格、颜色：600*1200*10仿石材瓷砖 3.嵌缝材料种类：勾缝剂 | ㎡ | 25 | 40 |  |  |  | 1、材料转运自行考虑。 2、施工中所用的所有器具中标单位自行准备。 3、砂浆及块料由甲方提供，砂浆搅拌、转运、铺贴、架体等均由中标单位负责。
|  | 瓷砖美缝 | 专业勾缝剂 | ㎡ | 150 | 16 |  |  |  | 1、材料转运自行考虑。 2、施工中所用的所有器具中标单位自行准备。 3、包工包料
|  | 纸面石膏板吊顶（有造型，含暗藏灯带槽-制作、、窗帘盒、开孔） | 1、38吊顶主龙骨38*20*1.0厚。 2、50吊顶副龙骨50*19*0.5 3、8个大3米丝杆，8个大膨胀套，8个大螺帽。 2*3木条。 4、9.5mm厚普通纸面石膏板2.4m*1.2m | ㎡ | 150 | 60 |  |  |  | 1、吊顶高度约3.2m 2、架体、辅材等器具自行考虑 3、材料转运自行考虑。 4、施工中所用的所有器具中标单位自行准备。 5、龙骨及石膏板、木工板、木条由甲方提供。
|  | 卫生间铝扣板吊顶 | 1、φ8钢筋吊杆，双向吊点，中距900－1200 2、主、次龙骨（T型），中距<300*600 3、0.6厚铝合金方板； 4.300*300 | m2 | 4 | 30 |  |  |  | 1、吊顶高度约3.2m 2、架体、辅材等器具自行考虑 3、材料转运自行考虑。 4、施工中所用的所有器具中标单位自行准备。 5、龙骨及铝扣板由甲方提供。
|  | 墙面处理（墙布基层） | 1.基层类型：抹灰层 2.腻子种类：石膏粉腻子 3.刮腻子遍数及要求 ：两遍，满刮腻子2-3mm厚，找平，磨光 ；基层处理，修补，砂纸打磨 | ㎡ | 422 | 15 |  |  |  | 1、架体、辅材等器具自行考虑 2、材料转运自行考虑。 3、施工中所用的所有器具中标单位自行准备。 4、包工包料
|  | 面罩A级白色无机涂料 （包工包料） | 1.基层类型：原顶、石膏板 2.腻子种类：石膏粉腻子 3.刮腻子遍数及要求 ：两遍，满刮2-3mm厚腻子分遍刮平，面板接缝处嵌缝带，刮腻子抹平 ；基层处理，修补，砂纸打磨 4.油漆品种、刷漆遍数：面罩A级白色无机涂料，刷（喷）顶棚涂料，一底两面。 5.满刷防潮涂料两道，横纵向各刷一道（石膏板吊顶位置） | ㎡ | 150 | 24 |  |  |  | 1、架体、辅材等器具自行考虑 2、材料转运自行考虑。 3、施工中所用的所有器具中标单位自行准备。 4、包工包料
|  | 墙面定制护墙板造型饰面 | 1·30*40精木龙骨打底校平（涂刷防火涂料） 2·9mm层板打底（涂刷防火涂料） 3·4mm木质烤漆饰面墙板安装 4、含金属线条 | ㎡ | 54.57 | 300 |  |  |  | 1、包工包料 2、架体、辅材等器具自行考虑 3、甲方选样 4、按投影面积计算工程量
|  | 墙面定制木质造型线 | 1·9mm层板打底（涂刷防火涂料） 2·成品定制木质装饰线条（安装）造型( 宽度7cm，厚度1.2） | m | 242.6 | 19 |  |  |  | 1、包工包料 2、架体、辅材等器具自行考虑
|  | 墙面、顶面金属线条造型制作 | 1·12mm层板打底（涂刷防火涂料） 2·1厚玫瑰金不锈钢线条制作“U”形造型，结构胶安装、固定 3、含边顶、上顶，灯带侧口的线条截面尺寸:10*90（mm）;顶部线条截面尺寸：20*20； | m | 210 | 25 |  |  |  | 1、包工包料 2、架体、辅材等器具自行考虑
|  | 高级墙布铺设 | 满刮基膜一遍、放线、计算用料、裁料、刷胶、裱糊 | ㎡ | 161.93 | 35 |  |  |  | 1、包工包料 2、架体、辅材等器具自行考虑 3、花色结合效果图
|  | 仿石材墙板 | 1、3*2木龙骨 2、1.2cm厚阻燃版基层 3、仿石材UV板面层 | m2 | 26 | 220 |  |  |  | 1、包工包料 2、架体、辅材等器具自行考虑
|  | 卫生间铝合金门 （800*2050） | 1·1.4铝合金极窄型材 2·艺术玻璃 安装 3·卫生间执手锁安装 | 樘 | 2 | 580 |  |  |  | 1、包工包料 2、架体、辅材等器具自行考虑
|  | 木质门（900*2400） | 1、实木基层面板饰面造型 2、欧松板门套基层校平 3、不锈钢合页及高级执手锁安装 | 樘 | 6 | 960 |  |  |  | 1、包工包料 2、架体、辅材等器具自行考虑 3、甲方选样
|  | 折叠门（4000*2600,3樘，吊滑推拉式） |  | ㎡ | 35.1 | 700 |  |  |  | 1、包工包料 2、架体、辅材等器具自行考虑
|  | 定制柜体（1020*3000*300,2组，板材厚度18mm） | 1、飞林环保（E0级）颗粒板 2、机械封边 3、专业五金件安装及调试 | ㎡ | 6 | 430 |  |  |  | 1、架体、辅材等器具自行考虑 2、材料转运自行考虑。 3、施工中所用的所有器具中标单位自行准备。 4、包工包料 5、工程量按柜体立面投影面积计算。
|  | 柜门（380*780，板材厚度18mm） | 1、飞林环保（E0级）颗粒板 2、机械钻孔及封边 3、专业五金件安装及调试 | ㎡ | 3 | 260 |  |  |  | 1、架体、辅材等器具自行考虑 2、材料转运自行考虑。 3、施工中所用的所有器具中标单位自行准备。 4、包工包料 5、工程量按柜体立面投影面积计算。
5 |  | 效果图、施工图费用 |  | 项 | 1 | 3000 |  |  |  | 1、需按现场实际情况完成竣工图绘制。 2、本项为不可竞争性费用，不得降价。
|  | 招标控制总价（元）不含税 |  | 200587.95（元）
|  | 投标总价（元）不含税 |  | 元 |  |  |  |  | 投标单位： （盖单位章）
|  | 投标总价（元）含税 |  | 元 |  |  |  |  | 投标报价所含增值税专用发票税率 %
备注： 一、付款方式： 按月进度支付已完工程量的80%；完成总工程量的100%并经竣工验收合格后支付至完成总工程量的90%；完成竣工结算后支付至结算金额的95%；剩余工程款（含3%质保金）在质保期满且办理完结算后30天内付清，质保期12个月，（以公司组织验收合格日期起算，无任何质量缺陷）。 二、履约保证金：中标后，应缴纳中标金额10%的履约保证金，缴纳方式采用转账式缴纳； 三、工期： 1.乙方必须在甲方要求的合同工期内完成施工； 2.若因甲方原因造成的工期延误，由甲方顺延工期； 3.乙方必须按甲方的施工工期内完成，由乙方全权负责因工期延误导致的损失，因乙方原因每延期一天，将罚款1000元/天； 四、要求： 1.投标人在施工过程中，严格按照规范施工。 五、中标人的投标单价作为结算单价，工程量按清单计算规则以现场实际收方为准。 六、投标人在填投标报价时应填写含增值税专用发票税率。