## Sheet1
50万吨/年食品级PET高分子新材料项目--117、116及中控室装饰装修劳务—报价清单
工程名称 | 50万吨/年食品级PET高分子新材料项目 |  | 评审方式 |  | 经评审的最低价法 |  |  | 1、单价、总价保留均两位小数； 2、若投标单位无法开具≧3%的增值税专用发票，增值税附加税费差部分将计入不含税进入评标。结算时也按此方法将附加税费差额补足。
施工地点 | 金山工业园 |  | 投标单位名称： （盖单位章）
序号 | 项目名称 | 特征描述及技术参数说明 | 单位 | 工程量 | 招标控制价 不含税 （元） | 投标单价 不含税 （元） | 投标单价 含税 （元） | 工期、质量、安全等管理要求 | 备注
1 | 室内、走道地砖铺贴（浅灰色） | 1、规格：800*800*10 2、垫层、结合层材料种类、厚度：20厚1：2干硬性水泥砂浆粘合层，上洒2厚干水泥并洒清水适量 3.嵌缝材料种类：白水泥浆擦缝 4、含踢脚线砖、色带砖、门槛石。 | m2 | 6013 | 41 |  |  | 1、进场人员必须具有住建部门规定的特种作业操作证 2、中标单位配备必要现场管理人员和安全员 3、进场人员需购买保险 4、服从现场管理人员安排 5、工器具自备，进场机器具做好登记 6、高空作业必须佩戴安全带，自行搭设铺设安全的作业平台，材料由项目部提供。 7、严格按照规范及设计要求施工，包含图纸中所有内容，保持作业面清洁卫生，零星材料需堆放在项目部制定位置。 8、工完场清，所有工作内容完成后需移交干净的工作面于下个工序的队伍，上下装车自行考虑，否则项目部有权不予验收，计量；工期20天。 9、由于方案不确定，设计图纸不完善，工程量均为暂定工程量。 10、单价包含人工费、材料转运费、辅材、部分主材、机（械）具费、安全文明施工、规费、成品保护费、保险、赶工费等等（包含但不限于）。 11、若遇赶工期需要乙方24小时作业时，乙方必须无条件配合，不再另外计取费用。 | 需先打样，项目部认可后才能实施，工器具、辅材、操作架自备，场内转运（上下转运）自行考虑。
2 | 走道墙裙、卫生间墙砖铺贴（白色） | 1、规格：300*600*8 2、垫层、结合层材料种类、厚度：20厚1：2干硬性水泥砂浆粘合层，上洒2厚干水泥并洒清水适量 3.嵌缝材料种类：白水泥浆擦缝 4、含踢脚线砖、色带砖、门槛石。 | m2 | 3091 | 41 |  |  |  | 需先打样，项目部认可后才能实施，工器具、操作架自备，场内转运（上下转运）自行考虑。
3 | 卫生间地砖铺贴 | 1、规格：300*300*8 2、垫层、结合层材料种类、厚度：20厚1：2干硬性水泥砂浆粘合层，上洒2厚干水泥并洒清水适量 3.嵌缝材料种类：白水泥浆擦缝 4、含踢脚线砖、色带砖、门槛石。 | m2 | 560 | 41 |  |  |  | 需先打样，项目部认可后才能实施，工器具、操作架自备，场内转运（上下转运）自行考虑。
4 | 梯步砖铺贴 | 1、详见图纸,工程量以实际收方为准 2、垫层、结合层材料种类、厚度：20厚1：2干硬性水泥砂浆粘合层，上洒2厚干水泥并洒清水适量 3.嵌缝材料种类：白水泥浆擦缝 4、含踢脚线砖、色带砖。 5、梯步段按展开面积计算 | m2 | 225 | 51 |  |  |  | 需先打样，项目部认可后才能实施，工器具、操作架自备，场内转运（上下转运）自行考虑。
5 | 房间、走道矿棉板吊顶 | 1、防锈烤漆主龙骨50*11*0.8，副龙骨32*22*0.8，边角35*11*0.75，6号丝杆，6号拉膨胀套，6个大螺帽 2、38主吊，50吊钩，600*600*9.5矿棉板，25特种钢钉，16号铁丝。 | m2 | 3909 | 26 |  |  |  | 需先打样，项目部认可后才能实施，工器具、操作架自备，场内转运（上下转运）自行考虑。
6 | 卫生间铝扣板吊顶 | 1、φ8钢筋吊杆，双向吊点，中距900－1200 2、主、次龙骨（T型），中距<300*600 3、0.6厚铝合金方板； 4.300*300 | m2 | 560 | 26 |  |  |  | 需先打样，项目部认可后才能实施，工器具、操作架自备，场内转运（上下转运）自行考虑。
7 | 矩管+木扶手栏杆（双包） | 1、部位：楼梯间 2、型号：25矩管，厚度2，黑色防锈漆；成品木纹色木扶手。高度1.05m,间距10.5cm | m | 105 | 201 |  |  |  | 需先打样，项目部认可后才能实施，工器具、操作架自备，场内转运（上下转运）自行考虑。
8 | 白色无机涂料天棚（双包） | 1.基层类型：抹灰层 2.腻子种类：石膏粉腻子 3.刮腻子遍数及要求 ：两遍，满刮腻子2-3mm厚，找平，磨光 ；基层处理，修补，砂纸打磨 4.油漆品种、刷漆遍数：白色无机涂料，喷（刷）涂料一底两面 | m2 | 2104 | 25 |  |  |  | 阳台需用外墙腻子和外墙漆，需先打样，项目部认可后才能实施，工器具、操作架自备，场内转运（上下转运）自行考虑
9 | 乳胶漆墙面（双包） | 1.基层类型：抹灰层 2.腻子种类：石膏粉腻子 3.刮腻子遍数及要求 ：两遍，满刮腻子2-3mm厚，找平，磨光 ；基层处理，修补，砂纸打磨 4.油漆品种、刷漆遍数：乳胶漆一底一面 | m2 | 15339 | 21
10 | 窗帘盒 | 阻燃板打底，石膏板面层 | m | 350 | 36 |  |  |  | 需先打样，项目部认可后才能实施，工器具、操作架自备，场内转运（上下转运）自行考虑
11 | 卫生间片砖包管 | 1、部位：卫生间落水管包管 2、实心砖片砖砌筑 | m3 | 17.6 | 301 |  |  |  | 需先打样，项目部认可后才能实施，工器具、操作架自备，场内转运（上下转运）自行考虑
12 | 卫生间片砖包管抹灰 | 1、部位：卫生间落水管包管抹灰 2、实心砖片砖抹灰 | m2 | 264 | 21 |  |  |  | 需先打样，项目部认可后才能实施，工器具、操作架自备，场内转运（上下转运）自行考虑
13 | 安全文明措施费 | 不可竞争费，投标时该项不允许降价。 | 项 | 1 | 6000
14 | 临时技工 |  | 工日 | 50 | 240
15 | 临时普工 |  | 工日 | 50 | 120
| 招标控制总价（元）不含税 |  | 967158.60元
| 投标总价（元）不含税 |  | 元
| 投标总价（元）含税 |  | 元 |  |  |  |  | 投标报价所含增值税专用发票税率 %
备注： 一、付款方式： 按月进度支付已完工程量的80%；完成总工程量的100%并经竣工验收合格后支付至实际完成工程量的90%；完成竣工结算后支付至结算金额的95%；剩余工程款（含3%质保金）在质保期满后30日内付清，质保期为六个月（以甲方组织验收合格日次日起算，无任何质量缺陷）其中竣工验收合格时间是指甲方能自行验收的项目以甲方验收合格时间为准，甲方无法自行验收的项目以建设单位组织的竣工验收合格时间为准。 二、履约保证金：中标后，应缴纳中标金额10%的履约保证金，缴纳方式采用转账式缴纳； 三、工期： 1.乙方必须在甲方要求的合同工期内完成施工； 2.若因甲方原因造成的工期延误，由甲方顺延工期； 3.乙方必须按甲方的施工工期内完成，由乙方全权负责因工期延误导致的损失，因乙方原因每延期一天，将罚款1000元/天； 四、要求： 1.投标人在施工过程中，严格按照规范施工。 五、中标人的投标单价作为结算单价，工程量按清单计算规则现场实际收方为准。 六、投标人在填投标报价时应填写含增值税专用发票税率。