## Sheet1
罗江区政务中心维修改造工程--沙发等家具采购--报价清单
序号 | 材料名称 | 规格型号 | 单位 | 数量 | 招标单价 （不含税）（元） | 投标单价 （不含税）（元） | 投标单价 （含税）（元） | 供货时间 | 备注
1 | 沙发 | 1+1+3。▲1、采用纺织面料，符合GB 18401-2010标准，GB/T 17591-2006标准，甲醛含量：未检出，径向撕破强力≥100N，纬向撕破强力≥100N，PH值4.0-9.4，干摩擦色牢度≥3级，燃烧性能等级B1级，损毁长度径向≤105mm、纬向≤110mm，续燃时间径向≤1s、纬向≤1s，阴燃时间径向≤1s、纬向≤1s。（提供满足技术参数的带二维码的质检报告） 2、基材：橡胶木实木框架，材质坚硬钢性强，承托力达260KG，木材含水率8-14%，经防腐、防虫、防潮等处理；3、辅料：优质高密度海绵，符合GB/T10802-2006标准、GB 20286-2006标准，海绵的回弹率≥41%，拉伸强度≥123Kpa，伸长率≥140%，撕裂强度≥3.1N/cm,；燃烧性能-阻燃1级；热释放速率峰值≤224KW/㎡，平均燃烧时间≤10S，平均燃烧高度≤195mm,烟密度等级≤67，产烟毒性等级不低于ZA2。▲4水性面漆：满足GB 18581-2020和GB/T23999-2009标准，VOC含量≤50g/L、甲醛含量≤5mg/kg、总铅含量未检出,可溶性重金属含量未检出，乙二醇醚及醚酯总含量均未检出，苯系物总含量≤50mg/kg，不挥发物≥30%，烷基酚聚氧乙烯醚总和含量未检出，耐水性、耐碱性、耐醇性、耐污染性均检验合格。（提供满足技术参数的带二维码的质检报告）；5、脚架：橡胶木实木脚架，材质坚硬钢性强，承托力达260KG，木材含水率8-14%，经防腐、防虫、防潮等处理；实木材质，天然木香味，木质稳定性强，纹理清晰，经久耐用。 | 套 | 1 | 12831.86 |  |  | 2022.11.7
2 | 边几 | 1、基材：橡胶木实木，材质坚硬钢性强，承托力达260KG，木材含水率8-14%，经防腐、防虫、防潮等处理；实木材质，天然木香味，木质稳定性强，纹理清晰，经久耐用。 2、水性面漆：满足GB 18581-2020和GB/T23999-2009标准，VOC含量≤50g/L、甲醛含量≤5mg/kg、总铅含量未检出,可溶性重金属含量未检出，乙二醇醚及醚酯总含量均未检出，苯系物总含量≤50mg/kg，不挥发物≥30%，烷基酚聚氧乙烯醚总和含量未检出，耐水性、耐碱性、耐醇性、耐污染性均检验合格 3、脚架：橡胶木实木脚架，材质坚硬钢性强，承托力达260KG，木材含水率8-14%，经防腐、防虫、防潮等处理；实木材质，天然木香味，木质稳定性强，纹理清晰，经久耐用。 | 张 | 2 | 769.91 |  |  | 2022.11.7
3 | 茶几 | 1400*700*450。1、台面：橡胶木实木指接板，材质坚硬钢性强，承托力达260KG，木材含水率8-14%，经防腐、防虫、防潮等处理； 2、脚架：橡胶木实木脚架，材质坚硬钢性强，承托力达260KG，木材含水率8-14%，经防腐、防虫、防潮等处理；实木材质，天然木香味，木质稳定性强，纹理清晰，经久耐用。 3、水性面漆：满足GB 18581-2020和GB/T23999-2009标准，VOC含量≤50g/L、甲醛含量≤5mg/kg、总铅含量未检出,可溶性重金属含量未检出，乙二醇醚及醚酯总含量均未检出，苯系物总含量≤50mg/kg，不挥发物≥30%，烷基酚聚氧乙烯醚总和含量未检出，耐水性、耐碱性、耐醇性、耐污染性均检验合格. | 张 | 1 | 3141.59 |  |  | 2022.11.7
4 | 电视柜 | 2000*380*480。1、台面：橡胶木实木指接板，材质坚硬钢性强，承托力达260KG，木材含水率8-14%，经防腐、防虫、防潮等处理； 2、脚架：橡胶木实木脚架，材质坚硬钢性强，承托力达260KG，木材含水率8-14%，经防腐、防虫、防潮等处理；实木材质，天然木香味，木质稳定性强，纹理清晰，经久耐用。 3、水性面漆：满足GB 18581-2020和GB/T23999-2009标准，VOC含量≤50g/L、甲醛含量≤5mg/kg、总铅含量未检出,可溶性重金属含量未检出，乙二醇醚及醚酯总含量均未检出，苯系物总含量≤50mg/kg，不挥发物≥30%，烷基酚聚氧乙烯醚总和含量未检出，耐水性、耐碱性、耐醇性、耐污染性均检验合格 | 组 | 1 | 2566.37 |  |  | 2022.11.7
5 | 餐桌 | Φ1300*760mm。1、基材：选用E1级多层实木板，满足GB/T 9846-2015和GB/T 35601-2017标准，胶合强度≥1MPa,甲醛释放量≤0.05mg/m3，木材干燥至6-13%的含水率,握螺钉力板面≥1200N，板边≥1000N，不含苯、甲苯、二甲苯、总挥发性有机化合物（TVOC）≤50μg/m³，经过防腐、防虫、耐酸碱处理。 2、面材:AAA级胡桃木皮，厚度0.8mm ，木皮纹理颜色一致，无结疤，无瑕疵。 3、封边：采用实木封边,木材含水率8%-14%，木质稳定性强，纹理清晰，经久耐用。 4、水性面漆：满足GB 18581-2020和GB/T23999-2009标准，VOC含量≤50g/L、甲醛含量≤5mg/kg、总铅含量未检出,可溶性重金属含量未检出，乙二醇醚及醚酯总含量均未检出，苯系物总含量≤50mg/kg，不挥发物≥30%，烷基酚聚氧乙烯醚总和含量未检出，耐水性、耐碱性、耐醇性、耐污染性均检验合格。 5、五金件：五金配件，满足国家GB/T 3325-2017标准，金属件表面3层电镀，表面光亮美观；表面先镀铜，再镀镍，再镀铬，防锈、防撞花、防腐蚀能力强，能通过50g/L±5g/L的氯化钠溶液（ph值6.5~7.2）连续喷雾240h，耐腐蚀不低于10级的“盐雾试验”，满足国家标准QB/T 3826-1999。 6、配套：配置优质（木制）电动转盘。 | 张 | 4 | 3628.32 |  |  | 2022.11.7
6 | 餐椅 | 1、面材：采用优质纺织面料，符合GB 18401-2010标准，GB/T 17591-2006标准，未检出甲醛，直向续燃时间≤1，横向续燃时间≤1，直向阴燃时间≤1，横向阴燃时间≤1，直向损毁长度≤145，横向损毁长度≤145。 2、基材：橡胶木实木框架，材质坚硬钢性强，承托力达260KG，木材含水率8-14%，经防腐、防虫、防潮等处理； 3、辅料：优质高密度海绵，符合GB/T10802-2006标准、GB 20286-2006标准，海绵的回弹率≥41%，拉伸强度≥123Kpa，伸长率≥140%，撕裂强度≥3.1N/cm,；燃烧性能-阻燃1级；热释放速率峰值≤224KW/㎡，平均燃烧时间≤10S，平均燃烧高度≤195mm,烟密度等级≤67，产烟毒性等级不低于ZA2。 4、水性面漆：满足GB 18581-2020和GB/T23999-2009标准，VOC含量≤50g/L、甲醛含量≤5mg/kg、总铅含量未检出,可溶性重金属含量未检出，乙二醇醚及醚酯总含量均未检出，苯系物总含量≤50mg/kg，不挥发物≥30%，烷基酚聚氧乙烯醚总和含量未检出，耐水性、耐碱性、耐醇性、耐污染性均检验合格 5、脚架：橡胶木实木脚架，材质坚硬钢性强，承托力达260KG，木材含水率8-14%，经防腐、防虫、防潮等处理；实木材质，天然木香味，木质稳定性强，纹理清晰，经久耐用。 | 把 | 48 | 734.51 |  |  | 2022.11.7
7 | 备餐柜 | 1200*400*850。1、基材：选用E1级中E1级多层实木板，满足GB/T 9846-2015和GB/T 35601-2017标准，胶合强度≥1MPa,甲醛释放量≤0.05mg/m3，木材干燥至6-13%的含水率,握螺钉力板面≥1200N，板边≥1000N，不含苯、甲苯、二甲苯、总挥发性有机化合物（TVOC）≤50μg/m³，经过防腐、防虫、耐酸碱处理。 2、面材:AAA级胡桃木皮，厚度0.8mm ，木皮纹理颜色一致，无结疤，无瑕疵。 3、封边：采用实木封边,木材含水率8%-14%，木质稳定性强，纹理清晰，经久耐用。 4、水性面漆：满足GB 18581-2020和GB/T23999-2009标准，VOC含量≤50g/L、甲醛含量≤5mg/kg、总铅含量未检出,可溶性重金属含量未检出，乙二醇醚及醚酯总含量均未检出，苯系物总含量≤50mg/kg，不挥发物≥30%，烷基酚聚氧乙烯醚总和含量未检出，耐水性、耐碱性、耐醇性、耐污染性均检验合格。 5、五金件：▲（1）三合一扣件（连接件）：满足QB/T28203-2011、QB/T3826-1999标准，金属中性盐雾实验和耐腐蚀需达10级。▲（2）采用优质铰链，满足QB/T2189-2013、GB/T3325-2017标准，80000次以上耐久性检验合格。▲（3）采用优质滑（导）轨，满足QB/T 2454-2013、GB/T3325-2017标准，80000次以上耐久性检验合格。（提供满足技术参数的带二维码的质检报告） | 个 | 4 | 2212.39 |  |  | 2022.11.7
8 | 餐桌 | Φ3500*760。1、基材：选用E1级多层实木板，满足GB/T 9846-2015和GB/T 35601-2017标准，胶合强度≥1MPa,甲醛释放量≤0.05mg/m3，木材干燥至6-13%的含水率,握螺钉力板面≥1200N，板边≥1000N，不含苯、甲苯、二甲苯、总挥发性有机化合物（TVOC）≤50μg/m³，经过防腐、防虫、耐酸碱处理。桌面厚度≥50MM 2、面材:AAA级胡桃木皮，厚度0.8mm ，木皮纹理颜色一致，无结疤，无瑕疵。 3、封边：采用实木封边,木材含水率8%-14%，木质稳定性强，纹理清晰，经久耐用。 4、水性面漆：满足GB 18581-2020和GB/T23999-2009标准，VOC含量≤50g/L、甲醛含量≤5mg/kg、总铅含量未检出,可溶性重金属含量未检出，乙二醇醚及醚酯总含量均未检出，苯系物总含量≤50mg/kg，不挥发物≥30%，烷基酚聚氧乙烯醚总和含量未检出，耐水性、耐碱性、耐醇性、耐污染性均检验合格。 5、五金件：五金配件，满足国家GB/T 3325-2017标准，金属件表面3层电镀，表面光亮美观；表面先镀铜，再镀镍，再镀铬，防锈、防撞花、防腐蚀能力强，能通过50g/L±5g/L的氯化钠溶液（ph值6.5~7.2）连续喷雾240h，耐腐蚀不低于10级的“盐雾试验”，满足国家标准QB/T 3826-1999。 6、配套：配置优质（木制）电动转盘。 7、配置：电磁炉16个 | 张 | 1 | 31504.42 |  |  | 2022.11.7
9 | 备餐柜 | 1200*400*850。1、基材：选用E1级中E1级多层实木板，满足GB/T 9846-2015和GB/T 35601-2017标准，胶合强度≥1MPa,甲醛释放量≤0.05mg/m3，木材干燥至6-13%的含水率,握螺钉力板面≥1200N，板边≥1000N，不含苯、甲苯、二甲苯、总挥发性有机化合物（TVOC）≤50μg/m³，经过防腐、防虫、耐酸碱处理。 2、面材:AAA级胡桃木皮，厚度0.8mm ，木皮纹理颜色一致，无结疤，无瑕疵。 3、封边：采用实木封边,木材含水率8%-14%，木质稳定性强，纹理清晰，经久耐用。 4、水性面漆：满足GB 18581-2020和GB/T23999-2009标准，VOC含量≤50g/L、甲醛含量≤5mg/kg、总铅含量未检出,可溶性重金属含量未检出，乙二醇醚及醚酯总含量均未检出，苯系物总含量≤50mg/kg，不挥发物≥30%，烷基酚聚氧乙烯醚总和含量未检出，耐水性、耐碱性、耐醇性、耐污染性均检验合格。 5、五金件：▲（1）三合一扣件（连接件）：满足QB/T28203-2011、QB/T3826-1999标准，金属中性盐雾实验和耐腐蚀需达10级。▲（2）采用优质铰链，满足QB/T2189-2013、GB/T3325-2017标准，80000次以上耐久性检验合格。▲（3）采用优质滑（导）轨，满足QB/T 2454-2013、GB/T3325-2017标准，80000次以上耐久性检验合格。（提供满足技术参数的带二维码的质检报告） | 个 | 5 | 2212.39 |  |  | 2022.11.7
10 | 沙发 | 1+3。1、面材：采用优质纺织面料，符合GB 18401-2010标准，GB/T 17591-2006标准，未检出甲醛，直向续燃时间≤1，横向续燃时间≤1，直向阴燃时间≤1，横向阴燃时间≤1，直向损毁长度≤145，横向损毁长度≤145。 2、基材：橡胶木实木框架，材质坚硬钢性强，承托力达260KG，木材含水率8-14%，经防腐、防虫、防潮等处理； 3、辅料：优质高密度海绵，符合GB/T10802-2006标准、GB 20286-2006标准，海绵的回弹率≥41%，拉伸强度≥123Kpa，伸长率≥140%，撕裂强度≥3.1N/cm,；燃烧性能-阻燃1级；热释放速率峰值≤224KW/㎡，平均燃烧时间≤10S，平均燃烧高度≤195mm,烟密度等级≤67，产烟毒性等级不低于ZA2。 4、水性面漆：满足GB 18581-2020和GB/T23999-2009标准，VOC含量≤50g/L、甲醛含量≤5mg/kg、总铅含量未检出,可溶性重金属含量未检出，乙二醇醚及醚酯总含量均未检出，苯系物总含量≤50mg/kg，不挥发物≥30%，烷基酚聚氧乙烯醚总和含量未检出，耐水性、耐碱性、耐醇性、耐污染性均检验合格 5、脚架：橡胶木实木脚架，材质坚硬钢性强，承托力达260KG，木材含水率8-14%，经防腐、防虫、防潮等处理；实木材质，天然木香味，木质稳定性强，纹理清晰，经久耐用。 | 套 | 1 | 10265.49 |  |  | 2022.11.7
11 | 茶几 | 1400*700*450。1、台面：橡胶木实木指接板，材质坚硬钢性强，承托力达260KG，木材含水率8-14%，经防腐、防虫、防潮等处理； 2、脚架：橡胶木实木脚架，材质坚硬钢性强，承托力达260KG，木材含水率8-14%，经防腐、防虫、防潮等处理；实木材质，天然木香味，木质稳定性强，纹理清晰，经久耐用。 3、水性面漆，满足GB 18581-2020和GB/T23999-2009标准，VOC含量≤50g/L、甲醛含量≤5mg/kg、总铅含量未检出,可溶性重金属含量未检出，乙二醇醚及醚酯总含量均未检出，苯系物总含量≤50mg/kg，不挥发物≥30%，烷基酚聚氧乙烯醚总和含量未检出，耐水性、耐碱性、耐醇性、耐污染性均检验合格 | 张 | 1 | 3141.59 |  |  | 2022.11.7
12 | 边几 | 550*550*600。1、基材：橡胶木实木，材质坚硬钢性强，承托力达260KG，木材含水率8-14%，经防腐、防虫、防潮等处理；实木材质，天然木香味，木质稳定性强，纹理清晰，经久耐用。 2、水性面漆，满足GB 18581-2020和GB/T23999-2009标准，VOC含量≤50g/L、甲醛含量≤5mg/kg、总铅含量未检出,可溶性重金属含量未检出，乙二醇醚及醚酯总含量均未检出，苯系物总含量≤50mg/kg，不挥发物≥30%，烷基酚聚氧乙烯醚总和含量未检出，耐水性、耐碱性、耐醇性、耐污染性均检验合格 3、脚架：橡胶木实木脚架，材质坚硬钢性强，承托力达260KG，木材含水率8-14%，经防腐、防虫、防潮等处理；实木材质，天然木香味，木质稳定性强，纹理清晰，经久耐用。 | 张 | 3 | 769.91 |  |  | 2022.11.7
13 | 椅子 | 1、面材：采用优质纺织面料，符合GB 18401-2010标准，GB/T 17591-2006标准，未检出甲醛，直向续燃时间≤1，横向续燃时间≤1，直向阴燃时间≤1，横向阴燃时间≤1，直向损毁长度≤145，横向损毁长度≤145。 2、基材：橡胶木实木框架，材质坚硬钢性强，承托力达260KG，木材含水率8-14%，经防腐、防虫、防潮等处理； 3、辅料：优质高密度海绵，符合GB/T10802-2006标准、GB 20286-2006标准，海绵的回弹率≥41%，拉伸强度≥123Kpa，伸长率≥140%，撕裂强度≥3.1N/cm,；燃烧性能-阻燃1级；热释放速率峰值≤224KW/㎡，平均燃烧时间≤10S，平均燃烧高度≤195mm,烟密度等级≤67，产烟毒性等级不低于ZA2。 4、水性面漆，满足GB 18581-2020和GB/T23999-2009标准，VOC含量≤50g/L、甲醛含量≤5mg/kg、总铅含量未检出,可溶性重金属含量未检出，乙二醇醚及醚酯总含量均未检出，苯系物总含量≤50mg/kg，不挥发物≥30%，烷基酚聚氧乙烯醚总和含量未检出，耐水性、耐碱性、耐醇性、耐污染性均检验合格 5、脚架：橡胶木实木脚架，材质坚硬钢性强，承托力达260KG，木材含水率8-14%，经防腐、防虫、防潮等处理；实木材质，天然木香味，木质稳定性强，纹理清晰，经久耐用。 | 把 | 2 | 1221.24 |  |  | 2022.11.7
招标控制总价（不含税） |  | 139424.78元 | [5 empty] | 评标中标方式 | 经评审的最低价法
投标总价（不含税） |  | 元 | 投标单位： （盖公章） |  |  |  |  | 1、单价、总价保留两位小数； 2、若投标单位无法开具≧13%的增值税专用发票，增值税附加税费差部分将计入不含税进入评标。结算时也按此方法将附加税费差额补足。
投标总价（含税） |  | 元 | 投标报价所含增值税专用发票税率 %
工期、质量、安全等管理要求：1.含材料、运输、卸车、安装及税金的全部费用；2.严格按参数要求供货并提供相关资料；3.材料验收合格提供合法足额增值税专票后月结至实际供货金额的80%，供货全部完成支付至实际供货量的95%，剩余5%一年后无质量问题无息退还。