## Sheet1
罗江区城区再生水利用厂及配套管网项目--电器设备专业分包--报价清单
工程名称 | 罗江区城区再生水利用厂及配套管网项目 |  | 评审方式 |  | 经评审的最低价法 |  |  | 1、单价、总价保留均两位小数； 2、若投标单位无法开具≧9%的增值税专用发票，增值税附加税费差部分将计入不含税进入评标。结算时也按此方法将附加税费差额补足。
施工地点 | 罗江金山镇 |  | 投标单位名称： （盖单位章）
序号 | 项目名称 | 特征描述及技术参数说明 | 单位 | 工程量 | 招标控制价 不含税 （元） | 投标单价 不含税 （元） | 投标单价 含税 （元） | 工期、质量、安全等管理要求 | 备注
一、配电箱柜 | [7 empty] | 1、按甲方提供场地进场，乙方投标时须踏勘现场，保证按施工图纸配套安装可以满足现场工况使用要求（包括但不限于提供清单、图纸中的各种材料数量和品种），以上设备、材料如成套，乙方报价为0项也包含在成套设备内实施。 2、材料规格、型号等必须达到工程量清单要求，按照图纸要求进行施工，没有达到要求的一律不予验收，中标后生产周期不超过15天，总工期20天。 3、运输、施工、安装、调试中的吊车、施工工具、调试设备由乙方自行考虑。 4、施工时对现场成品有保护措施，如有损坏不但要恢复还要进行处罚。 5、中标单位进场前先到公司安全科签订合同方能进场施工，施工时注意临边作业安全，注意吊装和安装过程中的安全隐患。 6、施工时必须无条件服从现场管理人员的指挥和安排，乙方提供安装施工方案报甲方审查后按施工方案实施，乙方必须随工程进度提供本次招标范围的工程全套资料，费用综合考虑在投标报价中。。（材料复检原材料由乙方提供并配合甲方运送至检测单位，甲方负责复检检测费用，如检测不合格造成的所有损失由乙方负责，含已安装的部分的返工费） 7、保质期24个月。
1 | 配电柜 XL | 柜号：1AP | 台 | 1 | 8122.5 |  |  |  | 配电箱柜含柜号图纸中包含所有元器件、软件、显示屏等全部内容
2 | 供水泵控制柜 XL | 柜号：2AC | 台 | 1 | 27787.5
3 | 风机控制箱 | 柜号：2AF1 | 台 | 1 | 812.25
4 | 仪表间照明配电箱XM | 柜号：1AL 安装方式:暗装 | 台 | 1 | 1881
5 | 门卫室照明配电箱 XM | 柜号：ALZ 安装方式:暗装 | 台 | 1 | 1881
6 | 泵房PLC控制柜 | 柜号：PLC2 带PLC、ups30分钟、显示屏、元器件可以兼容使用 | 台 | 1 | 47025
7 | 无线传输设备 | 含软件（通讯卡不含在内）甲方提供4G物联网卡2张） | 套 | 1 | 7267.5
二、中控室上位机系统
8 | 操作服务器 | E-2224G 3.5G 四核 16G内存/2T硬盘 23.8英寸 键盘/鼠标 | 台 | 1 | 12397.5
9 | 管理服务器 | E-2224G 3.5G 四核 16G内存/2T硬盘 23.8英寸 键盘/鼠标 | 台 | 1 | 12397.5
10 | 服务器系统软件 | Windows 标准版 中文 | 套 | 2 | 7053.75
11 | 大屏显示器 | 液晶屏 50英寸大 4K | 台 | 1 | 2394
12 | 操作台 | 600*2 | 位 | 2 | 897.75
13 | UPS电源 | C3KS-60min | 套 | 1 | 14107.5
14 | 标准机柜 | 600*600*1255 | 台 | 1 | 1429.56
15 | 工业级交换机 | S5120V3-10P-LI 8口千兆电+2千兆光纤口 | 台 | 1 | 1222.65
16 | 组态软件 | WINCC 7.5，1024点运行版 | 套 | 1 | 40014
17 | PLC开发 | S7-200 SMART | 套 | 3 | 12825
18 | 上位机组态软件开发 | 包含工艺画面、数据画面、数据曲线、报表、报警、控制画面、管理员功能 | 套 | 1 | 42750
19 | 电源线 | 国标RVV-2*1.5 | 米 | 400 | 2.57
20 | 信号线 | 国标超五类网线 | 米 | 400 | 2.14
21 | PVC管 | 20#/25# | 米 | 100 | 2.99
22 | 系统及工艺调试 | 整个工艺设备、电气设备、自控仪表调试，设备试运行，程序调试，上位机系统及整个系统自动运行 | 项 | 1 | 55575
23 | 打印机 | hp1106 A4 黑白打印速度：0-24页/分 非自动双面 USB | 台 | 1 | 1239.75
三、视频安防系统
24 | 监控服务器 | E-2224G 3.5G 四核 16G内存/2T硬盘 23.8英寸 键盘/鼠标 | 台 | 1 | 12397.5
25 | 服务器系统软件 | Windows 标准版 中文 | 套 | 1 | 7053.75
26 | 高速网络球机 | DS-2DC7423IW-AE | 台 | 6 | 2708.64
27 | 监控客户端 | iVMS-4200 | 套 | 1 | 4702.5
28 | 网络硬盘录像机 | DS-7808N -2*4TB | 台 | 1 | 2985.66
29 | 交换机 | 8口千兆交换机 | 台 | 1 | 1282.5
30 | 操作台 | 600*1 | 位 | 1 | 983.25
31 | 摄像机杆 | 钢制3.0米 | 根 | 4 | 359.1
32 | 监控箱 | 400*500 户外防雨 | 台 | 6 | 273.6
33 | 球机支架 |  | 根 | 6 | 102.6
34 | 电源线 | 国标RVV-2*1.5 | 米 | 600 | 2.57
35 | 信号线 | 国标超六类网线 | 米 | 400 | 2.14
36 | PVC管 | 20#/25# | 米 | 500 | 2.99
37 | 监控系统安装调试 | 设备安装，监控调试、软件调试 | 项 | 1 | 5557.5
四、电子围栏
38 | 报警主机 | 通过485总线可以对64个防区进行控制，HDY-100实时显示围栏电压，断线报警、短路报警、故障报警、可以控制脉冲主机的电压状态（高压、低压、无电）各种报警信息可以记录，可以实现接入红外对射 。 | 套 | 1 | 2992.5
39 | 电子围栏控制器 | 公安部检验认证产品，产品拥有：公安部检验报告、ISO9001认证、3A认证、中国节能环保认证、合格证,保证国标电压，HDY-3-26管理2个防区，4寸液晶显示屏，工作电源AC220V±10%,50Hz ，系统功耗：＜15W，电压0.7-6.5KV可调，警号输出、开关量输出，485信号输出，带开关按钮、消音按钮、防区设置按钮，可联接电脑软件或者报警主机 | 套 | 2 | 1239.75
40 | 设备箱 | 600*500*250MM.含电源等 防雨 | 套 | 2 | 555.75
41 | 电子围栏 | 耐压30KV，内芯采用多股合金线，以防止两种金属导线接触，不同的金属发生电化学反应。 | 米 | 240 | 38.05
42 | 安装辅材 | 电源、铝合金承力杆、承力杆绝缘套、32防水帽、铝合金中间杆、中间杆绝缘子、21防水帽、底座、避雷器、警灯支架、避雷器支架、固定螺丝、接地螺杆螺母、铜鼻子 | 套 | 1 | 3847.5
43 | 接地桩 | 避雷器和脉冲主机接地用 | 根 | 6 | 47.03
44 | 接地线 | BV6mm | 米 | 100 | 5.13
45 | 声光警灯 | 带声光，DC12V，每个防区配一个，监控中心一个 | 个 | 6 | 55.58
46 | 高压绝缘线 | 耐压30KV，内芯采用多股合金线，以防止两种金属导线接触，不同的金属发生电化学反应。 | 米 | 800 | 1.71
47 | 合金线 | Φ2.0多股铝镁材料，永不生锈，每圈400米/500米 | 米 | 300 | 0.86
48 | 周界报警系统集成调试 |  | 项 | 1 | 4275
五、电缆及管材
49 | 电气配管SC25 | SC25 | 米 | 150 | 15.82
50 | 电气配管SC50 | SC50 | 米 | 100 | 36.34
51 | 电气配管SC80 | SC80 | 米 | 50 | 64.13
52 | PVC管 | PVC25 | 台 | 200 | 2.99
53 | 保护管 | PC20 | 米 | 200 | 2.99
54 | 电力电缆YJV4*185+1*95 | YJV4*150+1*70 | 米 | 50 | 508.73 |  |  |  | 使用部位配电柜
55 | 电力电缆YJV3*35 | YJV4*35+1*16 | 米 | 100 | 123.98 |  |  |  | 数量暂估为二次供水设备使用，根据现场调整用量
56 | 电力电缆YJV5*10 | YJV5*10 | 米 | 100 | 53.01
57 | 电力电缆YJV5*6 | YJV5*6 | 米 | 90 | 29.93 |  |  |  | 使用部位：风机、加药设备
58 | 电力电缆VV3*2.5 | VV3*2.5 | 米 | 200 | 7.27
59 | 控制电缆 | kVVP2*1.0 | 米 | 200 | 4.96
60 | 控制线缆KVV4X1.5 | KVV4X1.5 | 米 | 150 | 8.12
61 | 控制线缆KVV6X1.5 | KVV6X1.5 | 米 | 100 | 11.97
62 | 控制线缆KVV8X1.5 | KVV8X1.5 | 米 | 150 | 16.25
63 | 安装辅材 | 线鼻子、热缩管、防火堵料、膨胀螺栓 | 项 | 1 | 1710
64 | 镀锌角钢 | ┗50 | 米 | 60 | 21.38
65 | 镀锌扁铁 | -50 | 米 | 60 | 11.54
66 | 镀锌槽钢 | 10# | 米 | 42 | 55.58
| 招标控制总价（元）不含税 |  | 489815.73元
| 投标总价（元）不含税 |  | 元 |  |  |  |  | 投标单位： （盖单位章）
| 投标总价（元）含税 |  | 元 |  |  |  |  | 投标报价所含增值税专用发票税率 %
备注： 一、付款方式： 按月进度支付已完工程量的70%,资料按实际进度跟进完成；完成总工程量的100%并经竣工验收合格后支付至实际完成工程量的80%；完成竣工结算后支付至结算金额的97%，剩余3%质保金，在质保期满后30天内付清，质保期 2年，质保期以竣工验收合格日次日起算，且无任何质量缺陷），竣工验收合格时间是指甲方能自行验收的项目以甲方验收合格时间为准，甲方无法自行验收的项目以建设单位组织的竣工验收合格时间为准 二、履约保证金：中标后，应缴纳中标金额10%的履约保证金，缴纳方式采用转账式缴纳； 三、工期： 1.乙方必须在甲方要求的合同工期内完成施工； 2.若因甲方原因造成的工期延误，由甲方顺延工期； 3.乙方必须按甲方的施工工期内完成，由乙方全权负责因工期延误导致的损失，因乙方原因每延期一天，将罚款1000元/天； 四、要求： 1.投标人在施工过程中，严格按照规范施工。 五、中标人的投标单价作为结算单价，工程量按清单计算规则现场实际收方为准。 六、投标人在填投标报价时应填写含增值税专用发票税率。