## Sheet1
方舱隔离点应急工程（三期）--弱电专业分包（第二次）--报价清单
工程名称 | 方舱医院三期 |  | 评审方式 |  | 经评审的最低价法 |  |  | 1、单价、总价保留均两位小数； 2、若投标单位无法开具≧9%的增值税专用发票，增值税附加税费差部分将计入不含税进入评标。结算时也按此方法将附加税费差额补足。
施工地点 | 罗江 |  | 投标单位名称： （盖单位章）
序号 | 项目名称 | 特征描述及技术参数说明 | 单位 | 工程量 | 招标控制价 不含税 （元） | 投标单价 不含税 （元） | 投标单价 含税 （元） | 工期、质量、安全等管理要求 | 备注
1 | 无线路由器 | 1.名称：无线路由器 2.规格：无线网络2.4Ghz 3.安装方式：明装 | 个 | 233 | 90.25
2 | 24端口光纤终端盒 | 1.名称：光纤终端盒 2.规格：机架式，24端口 | 个 | 18 | 116.85
3 | 12端口光纤终端盒 | 1.名称：光纤终端盒 2.规格：机架式，12端口 | 个 | 3 | 82.65
4 | ODF光纤配线架 | 1.名称：ODF光纤配线架 2.规格：机架式，48端口 | 个 | 6 | 433.2
5 | 24口理线架 | 1.名称：理线架 2.规格：机架式，24口 | 个 | 18 | 25.27
6 | 12口理线架 | 1.名称：理线架 2.规格：机架式，12口 | 个 | 3 | 18.05
7 | 网络跳线 | 1.名称：网络跳线 2.类别：六类非屏蔽 3.规格：0.2-1米，机柜内跳接，详设计 | 条 | 32 | 3.61
8 | 光纤跳线 | 1.名称：光纤跳线 2.规格：根据现场情况而定，长度综合 3.其他详设计，满足设计、施工及验收规范要求 | 条 | 233 | 5.42
9 | 布放尾纤 | 1.名称：光纤尾纤 2.规格：根据现场情况而定 3.长度综合，含固定光纤连接器（法兰盘，插入损耗<1DB）的采购安装 4.其他详设计，满足设计、施工及验收规范要求 | 根 | 466 | 2.71
10 | 超五类非屏蔽网线 | 1.名称：超五类非屏蔽网线 2.规格：超五类非屏蔽双绞网线 | m | 2600 | 3.61
11 | 24芯光纤 | 1.名称：24芯单模光缆 2.规格：层绞式铠装束状光缆，24芯，单模，GYTA53 3.敷设方式：详设计 | m | 1200 | 9.03
12 | 束状光缆 | 1.名称：束状光缆 2.规格：层绞式铠装束状光缆，单模 3.敷设方式：详设计 | m | 8800 | 0.9
13 | PVC线管32 | 1.名称：PVC线管 2.规格：32MM 3.敷设方式：地面、墙面开槽（施工单位自行开槽及恢复） | m | 2100 | 5.7
14 | PVC线管50 | 1.名称：PVC线管 2.规格：50MM 3.敷设方式：地面、墙面开槽（施工单位自行开槽及恢复） | m | 1000 | 5.7
15 | 光纤收发器 | 1.名称：光纤收发器 2.规格：千兆单模 | 台 | 8 | 43.32
16 | 光纤收发器箱 | 1.名称：光纤收发器箱 2.类别：详设计 3.规格：24以上插槽 | 台 | 1 | 252.7
17 | 电气配线RVV-2*2.5mm2 | 1.名称：电气配线 2.型号：铜芯绝缘聚氯乙烯护套软电缆 3.规格：RVV-2*2.5mm2 4.敷设方式：详设计 | m | 500 | 7.22
18 | 电气配线RVV-2*1mm2 | 1.名称：电气配线 2.型号：铜芯绝缘聚氯乙烯护套软电缆 3.规格：RVV-2*1mm2 4.敷设方式：详设计 | m | 800 | 3.61
19 | 红外高清半球摄像机 | 1.名称：红外高清枪型摄像机 2.规格：200万像素，分辨率1920*1080@25fps，1/2.7”CMOS ICR日夜型半球型网络摄像机，彩色:0.002 Lux @ (F1.2, AGC ON),0 Lux IR on，水平视场角：>90°(2.8mm~8mm镜头可选)，H.264/MJPEG压缩格式，码流3~6Mbps，红外距离10-30米，支持DC12V/POE(802.3af)供电，1个 RJ45 10M / 100M 自适应以太网口，防尘防水 3.安装方式：壁挂安装 | 台 | 6 | 361
20 | 红外高清枪型摄像机 | 1.名称：红外高清枪型摄像机 2.规格：200万像素，分辨率1920*1080@25fps，1/2.7”CMOS ICR日夜型半球型网络摄像机，彩色:0.002 Lux @ (F1.2, AGC ON),0 Lux IR on，水平视场角：>90°(2.8mm~8mm镜头可选)，H.264/MJPEG压缩格式，码流3~6Mbps，红外距离10-30米，支持DC12V/POE(802.3af)供电，1个 RJ45 10M / 100M 自适应以太网口，防尘防水 3.安装方式：壁挂安装 | 台 | 34 | 361
21 | 摄像机电源 | 1.名称：摄像机电源 2.类别：DC12V30A 3.安装方式：壁挂 | 台 | 34 | 45.13
22 | 摄像机电源2A | 1.名称：摄像机电源2A 2.类别：DC12V2A 3.安装方式：详设计 | 台 | 6 | 45.13
23 | 交换机 | 1.名称：交换机 2.功能：固定端口：16个10/100/1000Base-T自适应以太网端口，支持网络限速、QoS控制、端口监控、VLAN功能，MAC地址容量≥8K 3.安装方式：机架 | 台 | 5 | 1083
24 | 4U立式机柜 | 1.名称：4U立式机柜 2.材质：钢制 3.规格：400*530*220mm 4.安装方式：壁挂安装 | 台 | 20 | 108.3
25 | 42U机柜（机房内） | 1.名称：42U机柜（机房内） 2.材质：钢制 3.规格：600*800*2000mm，42U 4.安装方式：落地安装 | 台 | 2 | 1624.5
26 | 防火墙 | 1.名称：防火墙 2.规格：集传统防火墙、VPN、入侵防御、防病毒、数据防泄漏、带宽管理、Anti-DDoS、URL过滤、反垃圾邮件等多种功能一体化防护，可识别6000+应用，访问控制精度到应用功能，带宽管理与QoS优化，含硬件、配套软件及授权等 3.其他：详设计 | 台 | 1 | 6317.5
27 | 路由器 | 1.名称：路由器 2.规格：转发性能2Mpps，8个1000M固定端口，3*GE（1* Combo）端口，内置防火墙、IPS、URL过滤，支持802.1x、MAC地址、Portal认证的端口安全机制，实现Radius、HWTACACS等多种认证方式 3.其他：详设计 | 台 | 1 | 1444
28 | 网络管理主机 | 1.名称：网络管理主机 2.品牌：联想整机 2.规格：12代Intel处理器，8G内存，256GB m.2固态硬盘，24寸显示器，含鼠标键盘 | 台 | 1 | 4512.5
29 | 网络配线架 | 1.名称：网络总配线架MDF 2.规格：机架式安装 3.容量：24口 | 个 | 2 | 541.5
30 | 明装多媒体箱 | 1.名称：多媒体箱 2.材质：钢制底盒，PVC面板 3.规格：300*200mm 4.安装方式：明装 | 个 | 233 | 54.15
31 | PVC线管16 | 1.名称：PVC线管 2.规格：16MM、配件 3.敷设方式：地面、墙面开槽（施工单位自行开槽及恢复） | m | 2047 | 5.7
32 | 网络存储器 | 1.名称：网络存储器 2.类别：网络型 3.规格：嵌入式LINUX系统，IPSAN直存，N+M集群，断网续传，16个SAS/SATA盘混插，RAID0、1、3、4、5、6、10、50、60、JBOD、Hot-Spare（热备）、SRAID工作模式，支持4个千兆网口，双电源 4.其他：详设计 | 台 | 2 | 5415
33 | 监控专用硬盘 | 1.名称：监控专用硬盘 2.规格：4TB，转速5900，缓存64MB | 台 | 32 | 902.5
34 | 监控屏 | 1.名称：监控屏 2.监视器数量：4 3.规格：专业监控屏，尺寸49"，屏幕比例16:9，分辨率1920×1080，可视角度(水平/垂直)>=176°/176°，带DVI、VGA、HDMI等视频输入接口。 | 套 | 1 | 14440
35 | 网络视频集中解码器 | 1.名称：网络视频集中解码器 2.规格：嵌入式Linux系统，MPEG4/H.264/MJPEG网络视频流解码，支持 1×2，2×1，2×2,并且每个拼接屏同时可支持1/4/9/16分割。4路VGA、DVI、HDMI输出接口，支持1920×1080分辨率输出，32个1920x1080@30fps | 台 | 2 | 2888
36 | 操作台 | 1.名称：操作台 2.规格：定制，2工位，钢制，喷塑，平台式，与防静电地板齐平 3.其他：详设计 | 套 | 1 | 1227.4
37 | 光纤测试 | 1.测试类别：光纤 2.测试内容：按规范 | 链路 | 241 | 14.44
38 | 光纤连接 | 1.方法 光纤连接 熔接法连接单模光纤 2.其他详设计，满足设计、施工及验收规范要求 | 芯 | 482 | 14.44
39 | 开槽、开洞 | 施工单位投标前应自行考虑，此项不做增加工程量 | 项 | 1 | 2850
40 | 安全防范系统工程调试及试运行 | 1.名称：安全防范系统工程调试及试运行 2.类别：按规范及设计要求 | 系统 | 1 | 2850
41 | 800W定压功放 | 1.名称：定压功放 2.规格：800瓦功率输出 3.安装方式：机架式 | 套 | 2 | 1520
42 | 6W壁挂喇叭 | 1.名称：壁挂喇叭 2.规格：6W输入功率，壁挂 | 只 | 36 | 91.2
43 | 无线话筒 | 1.名称：无线话筒 2.规格：机架式，2通道 | 套 | 1 | 304
44 | 12分区播放器 | 1.名称：12分区播放器 2.规格：机架式，12分区播放 | 套 | 2 | 1216
45 | 有线话筒 | 1.名称：有线话筒 2.规格：桌面式有线输入 | 套 | 2 | 152
46 | 标准音响设备机柜 | 1.名称：机柜 2.规格：19英寸标准音响设备机柜 | 套 | 2 | 1033.6
47 | 调音台 | 1.名称：调音台 2.类别：16通道 3.规格：机架式 | 套 | 2 | 912
48 | 播音电脑 | 1.名称：dell品牌电脑 2.规格：桌面式主机 3.其他详设计，满足设计、施工及验收规范要求 | 套 | 2 | 3040
49 | 时序电源 | 1.名称：时序电源 2.规格：机架式安装 3.广播系统总电源，有锁，保护后端设备。防止突然停电及意外断电导致设备损坏。 4.其他详设计，满足设计、施工及验收规范要求 | 套 | 2 | 304
50 | 广播干线电缆 | 1.名称：广播干线电缆 2.规格：RVVP 2*2.5屏蔽广播电源线 | m | 1000 | 9.12
51 | 广播支线电缆 | 1.名称：广播支线电缆 2.规格：RVVP 2*1.5屏蔽广播电源线 3.敷设方式：详见设计 | m | 2400 | 4.56
52 | PVC线管32 | 1.名称：PVC线管 2.规格：32#PVC线管 3.敷设方式：详见设计 | m | 1500 | 5.7
53 | 广播系统调试及试运行 | 1.名称：广播系统调试及试运行 2.类别：按规范及设计要求 | 项 | 1 | 2850
| 招标控制总价（元）不含税 |  | 275455.18元
| 投标总价（元）不含税 |  | 元 |  |  |  |  | 投标单位： （盖单位章）
| 投标总价（元）含税 |  | 元 |  |  |  |  | 投标报价所含增值税专用发票税率 %
备注： 一、付款方式： 按月进度支付已完工程量的70%；完成总工程量的100%并经竣工验收合格后支付至实际完成工程量的80%；完成竣工结算后支付至结算金额的95%，剩余工程款（含3%质保金）在质保期满后 30 天内付清，质保期壹年，（质保期以竣工验收合格日期起算，且无任何质量缺陷），竣工验收合格时间是指甲方能自行验收的项目以甲方验收合格时间为准，甲方无法自行验收的项目以建设单位组织的竣工验收合格时间为准。 二、履约保证金：中标后，应缴纳中标金额10%的履约保证金，缴纳方式采用转账式缴纳； 三、工期： 1.乙方必须在甲方要求的合同工期内完成施工； 2.若因甲方原因造成的工期延误，由甲方顺延工期； 3.乙方必须按甲方的施工工期内完成，由乙方全权负责因工期延误导致的损失，因乙方原因每延期一天，将罚款1000元/天； 四、要求： 1.投标人在施工过程中，严格按照规范施工。 五、中标人的投标单价作为结算单价，工程量按清单计算规则现场实际收方为准。 六、投标人在填投标报价时应填写含增值税专用发票税率。