## Sheet1
50万吨/年食品级PET高分子新材料项目--110中控室、116办公楼、配套单体精装修劳务—报价清单
工程名称 |  | 50万吨/年食品级PET高分子新材料项目(110中控室、116办公楼、配套单体精装修) |  | 评审方式 |  | 经评审的最低价法 |  |  | 1、单价、总价保留均两位小数； 2、若投标单位无法开具≧3%的增值税专用发票，增值税附加税费差部分将计入不含税进入评标。结算时也按此方法将附加税费差额补足。
施工地点 |  | 金山工业园 |  | 投标单位名称： （盖单位章）
序号 |  | 项目名称 | 特征描述及技术参数说明 | 单位 | 工程量 | 招标控制价 不含税 （元） | 投标单价 不含税 （元） | 投标单价 含税 （元） | 工期、质量、安全等管理要求 | 备注
1 | 110中控室 | 墙面饰木面板 | 1、C50轻钢龙骨+12MM阻燃板+汉江自产饰木面板 | m2 | 18.7 | 50 |  |  | 工期、质量、安全等管理要求： 1、进场人员必须具有住建部门规定的特种作业操作证 2、中标单位配备必要现场管理人员和安全员 3、进场人员需购买保险 4、服从现场管理人员安排 5、工器具自备，进场机器具做好登记 6、高空作业必须佩戴安全带，自行搭设铺设安全的作业平台，材料由项目部提供。 7、严格按照规范及设计要求施工，包含图纸中所有内容，保持作业面清洁卫生，零星材料需堆放在项目部制定位置。 8、工完场清，所有工作内容完成后需移交干净的工作面于下个工序的队伍，上下装车自行考虑，否则项目部有权不予验收，计量；工期20天。 | 架体、工器具自行考虑（材料规格型号严格按照设计及规范执行）
2 |  | 护墙板 | 1、9MM阻燃板+汉江自产PVC护墙板 | m2 | 16.15 | 45 |  |  |  | 架体、工器具自行考虑（材料规格型号严格按照设计及规范执行）
3 | 116办公楼 | 石膏板吊顶 | 1、38吊顶主龙骨38*20*1.0厚。 2、50吊顶副龙骨50*19*0.5 3、8个大3米丝杆，8个大膨胀套，8个大螺帽。 2*3木条。 4、9.5mm厚普通纸面石膏板2.4m*1.2m 5、结算时按吊顶投影面积计算，不单独另计。 | m2 | 334.91 | 40 |  |  |  | 架体、工器具自行考虑（材料规格型号严格按照设计及规范执行）
4 |  | 轻钢龙骨吊装50*90*1.2U型木纹柚木色氟碳铝合金挂片 | 1、8个大镀锌吊杆，8个大膨胀套，8个大螺帽，U型卡式龙骨吊件，承载龙骨，龙骨连接件，U型卡式龙骨。 3、氟碳铝合金挂片专用吊顶边角，50*90*1.2U型柚木色氟碳铝合金挂片。 4、部位：一层餐厅 | m2 | 228 | 25 |  |  |  | 架体、工器具自行考虑（材料规格型号严格按照设计及规范执行）
5 |  | 人造大理石铺贴 | 1、部位：窗台包边、隔断踢脚线。 2、宽度450mm/400mm，长度2m,厚度1.5cm | m2 | 180 | 45 |  |  |  | 工器具自行考虑（材料规格型号严格按照设计及规范执行）
6 |  | 天然大理石铺贴 | 1、部位：一层大厅 2、厚度2cm，规格800以上。 3、含拼花造型 | m2 | 310 | 40 |  |  |  | 工器具自行考虑（材料规格型号严格按照设计及规范执行）
7 |  | 人造大理石铺贴 | 1、部位：梯步 2、厚度2cm。 | m2 | 310 | 50 |  |  |  | 工器具自行考虑（材料规格型号严格按照设计及规范执行）
8 |  | 平整墙面仿布面板 | 1、颜色：米色 2、9MM阻燃板+汉江自产饰布面板 | m2 | 232.94 | 45 |  |  |  | 含不锈钢线条、包边等
9 |  | 墙面木饰面板 | 1、C50轻钢龙骨+12MM阻燃板+汉江自产石纹面板 2、部位：大厅（形象墙、电视墙等） | m2 | 200 | 45 |  |  |  | 含不锈钢线条、包边等
10 |  | 包立柱木饰面板 | C50轻钢龙骨+12MM阻燃板+汉江自产饰木面板 | m2 | 95 | 45 |  |  |  | 含不锈钢线条、包边等
11 |  | 包立柱大理石面层 | 1、部位：一层大厅圆形立柱 2、干挂石材 | m2 | 26 | 120 |  |  |  | 含不锈钢线条、包边等
12 |  | 卫生间JS-II涂抹防水 | 1.防水膜品种：JS-Ⅱ防水 2.涂膜厚度：1.5或2mm 3.反边高度：卫生间、盥洗间和预进间防水层在地漏,阴阳角,穿板竖管等部位局部增设加强层,宽度250;防水层沿四周墙面上翻；卫生间防水层上翻1200.门口外延500,两侧延展200。 4.部位：卫生间 | m2 | 500 | 12
13 |  | 丙纶复合防水卷材 | 1、厚度0.7 2、清基层、刷浆一遍、铺卷材、再刷浆一遍 3、上翻40cm。 | m2 | 210 | 12
14 |  | 强化木地板（含踢脚线）（双包） | 1、长1225mm*宽205mm,厚12mm 2、按投影面积收方。 | m2 | 1200 | 75 |  |  |  | 投标时需严格参照公司提供的样品（包工包料）
15 |  | 混凝土找平层 | 1、厚度约10cm | m2 | 1500 | 15 |  |  |  | 材料转运、工器具自行考虑
16 |  | 砂浆找平层 | 厚度根据现场实际情况为准 | m2 | 1200 | 15 |  |  |  | 材料转运、工器具自行考虑
17 | 配套单体（门卫室、热媒站控制室、消防泵房、污水池辅助用房、） | 外墙石材干挂（25mm厚芝麻灰大理石） | 1、骨架种类、规格：8＃竖向镀锌槽钢、L50x50x5角钢固定件， 防锈漆品种遍数：满足设计要求及相关规范。 2、钢材品种、规格：40x40的角钢（横纵跨度为1000x1000mm） ，防锈漆品种遍数：满足设计要求及相关规范。 3、面层材料品种、规格、颜色：25mm芝麻灰大理石石材墙面 | m2 | 199 | 100 |  |  |  | 架体、工器具自行考虑（材料规格型号严格按照设计及规范执行）
18 |  | 配套单体室内乳胶漆（含天棚）（双包） | 1.基层类型：抹灰层 2.腻子种类：石膏粉腻子 3.刮腻子遍数及要求 ：两遍，满刮腻子2-3mm厚，找平，磨光 ；基层处理，修补，砂纸打磨 4.油漆品种、刷漆遍数：乳胶漆一底一面 | m2 | 2200 | 22.01 |  |  |  | 架体、工器具自行考虑（材料规格型号严格按照设计及规范执行）
19 |  | 配套单体外墙油性漆（浅灰）（双包） | 1、2厚弹性底涂，外墙柔性腻子两遍。 2、外墙水性涂料一底两遍。 | m2 | 1600 | 29.05 |  |  |  | 架体、工器具自行考虑（材料规格型号严格按照设计及规范执行），包工包料。
|  | 招标控制总价（元）不含税 |  | 337457.45
|  | 投标总价（元）不含税 |  | 元
|  | 投标总价（元）含税 |  | 元 |  |  |  |  | 投标报价所含增值税专用发票税率 %
备注： 一、付款方式： 按月进度支付已完工程量的80%；完成总工程量的100%并经竣工验收合格后支付至实际完成工程量的90%；完成竣工结算后支付至结算金额的95%；剩余工程款（含3%质保金）在质保期满后30日内付清，质保期为六个月（以甲方组织验收合格日次日起算，无任何质量缺陷）其中竣工验收合格时间是指甲方能自行验收的项目以甲方验收合格时间为准，甲方无法自行验收的项目以建设单位组织的竣工验收合格时间为准。 二、履约保证金：中标后，应缴纳中标金额10%的履约保证金，缴纳方式采用转账式缴纳； 三、工期： 1.乙方必须在甲方要求的合同工期内完成施工； 2.若因甲方原因造成的工期延误，由甲方顺延工期； 3.乙方必须按甲方的施工工期内完成，由乙方全权负责因工期延误导致的损失，因乙方原因每延期一天，将罚款1000元/天； 四、要求： 1.投标人在施工过程中，严格按照规范施工。 五、中标人的投标单价作为结算单价，工程量按清单计算规则现场实际收方为准。 六、投标人在填投标报价时应填写含增值税专用发票税率。